## Модуль80-210
| Модуль поиска для вставки в расчеты |  |  |  |  | Как пользоваться
Для абсолютного давления 80-210 бар
| Температура, град. |  |  | 100
| Избыточное давление, кгс/см2 |  |  | 120
| Расчетная температура, оС |  |  | 100
| Расчетное абс. давление, бар |  |  | 118.693
Примечание: р - от 80 до 210 бар, t - от 0 до 800 оС
| Фазовое состояние - |  | вода
| d, плотность | v, удельный объем | h, энтальпия | s, энтропия
| кг/м3 | м3/кг | кДж/кг | кДж/(кг К)
| 963.7018 | 0.0010377 | 427.8954 | 1.2978
|  | ккал/… | 102.2011 | 0.30997
Термодинамические свойства воды и водяного пара в состоянии насыщения
аргумент - давление
| р,бар | t, oС | v', м3/кг | v", м3/кг | h', кДж/кг | h", кДж/кг | г, кДж/кг | s', кДж/(кг*К) | s", кДж/(кг*К)
кДж/(кг-К)
| 118.693 | 323.797 | 0.0015216 | 0.014459 | 1487.2415 | 2687.5446 | 1200.3031 | 3.49 | 5.5008
Модуль поиска
| объем | 318.04 | 324.64 | 323.797 | энтальпия | 318.04 |  | 324.64 | вода | 0 | 323.797 | энтропия | 318.04 | 324.64 | 323.797 | 11 | p
|  | 110 | 120 | 118.693 |  | 110 |  | 120 |  |  | 118.693 |  | 110 | 120 | 118.693 | 11 | t
| 70 | 0.0010178 | 0.0010174 | 0.0010175 | 70 | 301.9 | вода | 302.7 | вода | 0 | 302.5954 | 70 | 0.9483 | 0.9477 | 0.94778
| 80 | 0.001024 | 0.0010235 | 0.0010236 | 80 | 343.6 | вода | 344.4 | вода | 0 | 344.2954 | 80 | 1.068 | 1.0674 | 1.0675
| 90 | 0.0010308 | 0.0010303 | 0.0010304 | 90 | 385.4 | вода | 386.2 | вода | 0 | 386.0954 | 90 | 1.1847 | 1.184 | 1.1841
| 100 | 0.0010381 | 0.0010376 | 0.0010377 | 100 | 427.2 | вода | 428 | вода | 0 | 427.8954 | 100 | 1.2984 | 1.2977 | 1.2978
| 110 | 0.001046 | 0.0010455 | 0.0010456 | 110 | 469.2 | вода | 470 | вода | 0 | 469.8954 | 110 | 1.4094 | 1.4086 | 1.4087
| 120 | 0.0010545 | 0.001054 | 0.0010541 | 120 | 511.3 | вода | 512 | вода | 0 | 511.9085 | 120 | 1.5179 | 1.517 | 1.5171
| 130 | 0.0010636 | 0.001063 | 0.0010631 | 130 | 553.6 | вода | 554.3 | вода | 0 | 554.2085 | 130 | 1.6241 | 1.6232 | 1.6233
| 140 | 0.0010733 | 0.0010727 | 0.0010728 | 140 | 596.1 | вода | 596.7 | вода | 0 | 596.6216 | 140 | 1.7281 | 1.7271 | 1.7272
| 100 | 0.0010381 | 0.0010376 | 0.0010377 | 100 | 427.2 | вода | 428 | вода |  | 427.8954 | 100 | 1.2984 | 1.2977 | 1.2978
| насыщенный | 0.0015216 | 0.014459 | 0.0010377 |  | 1487.2415 |  | 2687.5446 |  |  | 427.8954 |  | 3.49 | 5.5008 | 1.2978
Термодинамические свойства воды и водяного пара в состоянии насыщения (аргумент - давление)
| Давлениие, бар |  | 118.693 | 110 | 120
|  |  | 249 | 244 | 250
| 118 | 323.35 | 0.0015189 | 0.01457 | 1484.4 | 2689 | 1204.6 | 3.4854 | 5.5049
| 120 | 324.64 | 0.0015267 | 0.01425 | 1492.6 | 2684.8 | 1192.2 | 3.4986 | 5.493
| 118.693 | 323.797 | 0.0015216 | 0.014459 | 1487.2415 | 2687.5446 | 1200.3031 | 3.49 | 5.5008
| 110 | 318.04 | 0.0014887 | 0.01597 | 1451.2 | 2705.4 | 1254.2 | 3.4316 | 5.5531
| 112 | 319.4 | 0.0014961 | 0.0156 | 1459.6 | 2701.5 | 1241.9 | 3.4452 | 5.5411
| 110 | 318.04 | 0.0014887 | 0.01597 | 1451.2 | 2705.4 | 1254.2 | 3.4316 | 5.5531
| 120 | 324.64 | 0.0015267 | 0.01425 | 1492.6 | 2684.8 | 1192.2 | 3.4986 | 5.493
| 122 | 325.9 | 0.0015345 | 0.01394 | 1500.7 | 2680.4 | 1179.7 | 3.5117 | 5.481
| 120 | 324.64 | 0.0015267 | 0.01425 | 1492.6 | 2684.8 | 1192.2 | 3.4986 | 5.493
| База данных |  | (р-абсолютное давление,бар)
р | 8 МПа | 80 | бар | 9 МПа | 90 | бар | 10 МПа | 100 | бар | 11 МПа | 110 | бар | 12 МПа | 120 | бар | 13 МПа | 130 | бар | 14 МПа | 140 | бар | 15 МПа | 150 | бар | 16 МПа | 160 | бар | 17 МПа | 170 | бар | 18 МПа | 180 | бар | 19 МПа | 190 | бар | 20 МПа | 200 | бар | 21 МПа | 210 | бар
| Удельный объем | Энтальпия | Энтропия | Удельный объем | Энтальпия | Энтропия | Удельный объем | Энтальпия | Энтропия | Удельный объем | Энтальпия | Энтропия | Удельный объем | Энтальпия | Энтропия | Удельный объем | Энтальпия | Энтропия | Удельный объем | Энтальпия | Энтропия | Удельный объем | Энтальпия | Энтропия | Удельный объем | Энтальпия | Энтропия | Удельный объем | Энтальпия | Энтропия | Удельный объем | Энтальпия | Энтропия | Удельный объем | Энтальпия | Энтропия | Удельный объем | Энтальпия | Энтропия | Удельный объем | Энтальпия | Энтропия
oС | м3/кг | кДж/кг | кДж/(кг К) | м3/кг | кДж/кг | кДж/(кг К) | м3/кг | кДж/кг | кДж/(кг К) | м3/кг | кДж/кг | кДж/(кг К) | м3/кг | кДж/кг | кДж/(кг К) | м3/кг | кДж/кг | кДж/(кг К) | м3/кг | кДж/кг | кДж/(кг К) | м3/кг | кДж/кг | кДж/(кг К) | м3/кг | кДж/кг | кДж/(кг К) | м3/кг | кДж/кг | кДж/(кг К) | м3/кг | кДж/кг | кДж/(кг К) | м3/кг | кДж/кг | кДж/(кг К) | м3/кг | кДж/кг | кДж/(кг К) | м3/кг | кДж/кг | кДж/(кг К)
t | v | h | s | v | h | s | v | h | s | v | h | s | v | h | s | v | h | s | v | h | s | v | h | s | v | h | s | v | h | s | v | h | s | v | h | s | v | h | s | v | h | s
0 | 0.0009962 | 8.1 | 0.0004 | 0.0009958 | 9.1 | 0.0005 | 0.0009953 | 10.1 | 0.0005 | 0.0009948 | 11.1 | 0.0006 | 0.0009943 | 12.1 | 0.0006 | 0.0009938 | 13.1 | 0.0006 | 0.0009933 | 14.1 | 0.0007 | 0.0009928 | 15.1 | 0.0007 | 0.0009924 | 16.1 | 0.0008 | 0.0009919 | 17.1 | 0.0008 | 0.0009914 | 18.1 | 0.0008 | 0.0009909 | 19.1 | 0.0008 | 0.0009904 | 20.1 | 0.0008 | 0.00099 | 21.1 | 0.0008
10 | 0.0009965 | 49.8 | 0.1503 | 0.000996 | 50.7 | 0.1502 | 0.0009956 | 51.7 | 0.15 | 0.0009951 | 52.7 | 0.1499 | 0.0009947 | 53.6 | 0.1498 | 0.0009942 | 54.6 | 0.1497 | 0.0009938 | 55.6 | 0.1496 | 0.0009933 | 56.5 | 0.1495 | 0.0009928 | 57.5 | 0.1494 | 0.0009924 | 58.4 | 0.1493 | 0.0009919 | 59.4 | 0.1491 | 0.0009915 | 60.4 | 0.149 | 0.000991 | 61.3 | 0.1489 | 0.0009906 | 62.3 | 0.1488
20 | 0.0009981 | 91.4 | 0.2946 | 0.0009977 | 92.3 | 0.2944 | 0.0009972 | 93.2 | 0.2942 | 0.0009968 | 94.2 | 0.2939 | 0.0009964 | 95.1 | 0.2937 | 0.0009959 | 96 | 0.2935 | 0.0009955 | 97 | 0.2933 | 0.000995 | 97.9 | 0.293 | 0.0009946 | 98.8 | 0.2928 | 0.0009942 | 99.7 | 0.2926 | 0.0009937 | 100.7 | 0.2924 | 0.0009933 | 101.6 | 0.2921 | 0.0009929 | 102.5 | 0.2919 | 0.0009924 | 103.4 | 0.2917
30 | 0.0010008 | 132.9 | 0.434 | 0.0010003 | 133.8 | 0.4337 | 0.0009999 | 134.7 | 0.4334 | 0.0009995 | 135.7 | 0.4331 | 0.0009991 | 136.6 | 0.4328 | 0.0009986 | 137.4 | 0.4325 | 0.0009982 | 138.4 | 0.4322 | 0.0009978 | 139.3 | 0.4318 | 0.0009973 | 140.2 | 0.4315 | 0.0009969 | 141.1 | 0.4312 | 0.0009965 | 142 | 0.4309 | 0.000996 | 142.9 | 0.4306 | 0.0009956 | 143.8 | 0.4303 | 0.0009952 | 144.7 | 0.43
40 | 0.0010043 | 174.5 | 0.569 | 0.0010038 | 175.4 | 0.5686 | 0.0010034 | 176.3 | 0.5682 | 0.001003 | 177.2 | 0.5678 | 0.0010026 | 178.1 | 0.5674 | 0.0010021 | 178.9 | 0.567 | 0.0010017 | 179.8 | 0.5666 | 0.0010013 | 180.7 | 0.5662 | 0.0010008 | 181.6 | 0.5659 | 0.0010004 | 182.4 | 0.5655 | 0.001 | 183.3 | 0.5651 | 0.0009996 | 184.2 | 0.5647 | 0.0009992 | 185.1 | 0.5643 | 0.0009988 | 185.9 | 0.5639
50 | 0.0010086 | 216.1 | 0.6998 | 0.0010081 | 217 | 0.6993 | 0.0010077 | 217.8 | 0.6989 | 0.0010073 | 218.7 | 0.6984 | 0.0010068 | 219.6 | 0.6979 | 0.0010064 | 220.4 | 0.6975 | 0.001006 | 221.3 | 0.697 | 0.0010055 | 222.1 | 0.6966 | 0.0010051 | 223 | 0.6961 | 0.0010047 | 223.8 | 0.6956 | 0.0010043 | 224.7 | 0.6952 | 0.0010038 | 225.6 | 0.6947 | 0.0010034 | 226.4 | 0.6943 | 0.001003 | 227.3 | 0.6938
60 | 0.0010135 | 257.8 | 0.8267 | 0.0010131 | 258.6 | 0.8262 | 0.0010126 | 259.4 | 0.8257 | 0.0010122 | 260.3 | 0.8251 | 0.0010118 | 261.1 | 0.8246 | 0.0010113 | 262 | 0.8241 | 0.0010109 | 262.8 | 0.8236 | 0.0010105 | 263.6 | 0.823 | 0.00101 | 264.5 | 0.8225 | 0.0010096 | 265.3 | 0.822 | 0.0010092 | 266.1 | 0.8215 | 0.0010087 | 267 | 0.8209 | 0.0010083 | 267.8 | 0.8204 | 0.0010079 | 268.6 | 0.8199
70 | 0.0010192 | 299.5 | 0.95 | 0.0010187 | 300.3 | 0.9494 | 0.0010182 | 301.1 | 0.9489 | 0.0010178 | 301.9 | 0.9483 | 0.0010174 | 302.7 | 0.9477 | 0.0010169 | 303.6 | 0.9471 | 0.0010164 | 304.4 | 0.9465 | 0.001016 | 305.2 | 0.9459 | 0.0010156 | 306 | 0.9453 | 0.0010151 | 306.8 | 0.9448 | 0.0010147 | 307.6 | 0.9442 | 0.0010142 | 308.4 | 0.9436 | 0.0010138 | 309.3 | 0.943 | 0.0010134 | 310.1 | 0.9424
80 | 0.0010254 | 341.2 | 1.07 | 0.0010249 | 342 | 1.0694 | 0.0010244 | 342.8 | 1.0687 | 0.001024 | 343.6 | 1.068 | 0.0010235 | 344.4 | 1.0674 | 0.0010231 | 345.2 | 1.0668 | 0.0010226 | 346 | 1.0661 | 0.0010221 | 346.8 | 1.0655 | 0.0010217 | 347.6 | 1.0648 | 0.0010212 | 348.4 | 1.0642 | 0.0010208 | 349.2 | 1.0636 | 0.0010203 | 350 | 1.0629 | 0.0010199 | 350.8 | 1.0623 | 0.0010194 | 351.6 | 1.0616
90 | 0.0010322 | 383.1 | 1.1868 | 0.0010317 | 383.8 | 1.1861 | 0.0010312 | 384.6 | 1.1854 | 0.0010308 | 385.4 | 1.1847 | 0.0010303 | 386.2 | 1.184 | 0.0010298 | 386.9 | 1.1833 | 0.0010293 | 387.7 | 1.1826 | 0.0010289 | 388.5 | 1.1819 | 0.0010284 | 389.3 | 1.1812 | 0.0010279 | 390 | 1.1805 | 0.0010274 | 390.8 | 1.1798 | 0.001027 | 391.6 | 1.1791 | 0.0010265 | 392.4 | 1.1784 | 0.001026 | 393.1 | 1.1777
100 | 0.0010396 | 425 | 1.3007 | 0.0010391 | 425.8 | 1.3 | 0.0010386 | 426.5 | 1.2992 | 0.0010381 | 427.2 | 1.2984 | 0.0010376 | 428 | 1.2977 | 0.0010371 | 428.8 | 1.2969 | 0.0010366 | 429.5 | 1.2961 | 0.0010361 | 430.3 | 1.2954 | 0.0010356 | 431 | 1.2946 | 0.0010351 | 431.8 | 1.2939 | 0.0010346 | 432.5 | 1.2931 | 0.0010342 | 433.3 | 1.2924 | 0.0010337 | 434 | 1.2916 | 0.0010332 | 434.8 | 1.2909
110 | 0.0010476 | 467 | 1.4119 | 0.0010471 | 467.8 | 1.4111 | 0.0010465 | 468.5 | 1.4102 | 0.001046 | 469.2 | 1.4094 | 0.0010455 | 470 | 1.4086 | 0.001045 | 470.7 | 1.4078 | 0.0010444 | 471.4 | 1.407 | 0.0010439 | 472.2 | 1.4062 | 0.0010434 | 472.9 | 1.4054 | 0.0010429 | 473.6 | 1.4046 | 0.0010424 | 474.4 | 1.4038 | 0.0010419 | 475.1 | 1.403 | 0.0010414 | 475.8 | 1.4022 | 0.0010409 | 476.6 | 1.4014
120 | 0.0010562 | 509.2 | 1.5206 | 0.0010556 | 509.9 | 1.5197 | 0.0010551 | 510.6 | 1.5188 | 0.0010545 | 511.3 | 1.5179 | 0.001054 | 512 | 1.517 | 0.0010534 | 512.8 | 1.5162 | 0.0010529 | 513.5 | 1.5153 | 0.0010523 | 514.2 | 1.5144 | 0.0010518 | 514.9 | 1.5136 | 0.0010512 | 515.6 | 1.5127 | 0.0010507 | 516.3 | 1.5118 | 0.0010502 | 517 | 1.511 | 0.0010496 | 517.7 | 1.5101 | 0.0010491 | 518.5 | 1.5093
130 | 0.0010654 | 551.6 | 1.6269 | 0.0010648 | 552.2 | 1.626 | 0.0010642 | 552.9 | 1.625 | 0.0010636 | 553.6 | 1.6241 | 0.001063 | 554.3 | 1.6232 | 0.0010624 | 555 | 1.6222 | 0.0010619 | 555.7 | 1.6213 | 0.0010613 | 556.4 | 1.6204 | 0.0010607 | 557 | 1.6194 | 0.0010602 | 557.7 | 1.6185 | 0.0010596 | 558.4 | 1.6176 | 0.001059 | 559.1 | 1.6167 | 0.0010585 | 559.8 | 1.6158 | 0.0010579 | 560.5 | 1.6149
140 | 0.0010752 | 594.1 | 1.7311 | 0.0010745 | 594.7 | 1.7301 | 0.0010739 | 595.4 | 1.7291 | 0.0010733 | 596.1 | 1.7281 | 0.0010727 | 596.7 | 1.7271 | 0.0010721 | 597.4 | 1.7261 | 0.0010715 | 598 | 1.7251 | 0.0010709 | 598.7 | 1.7241 | 0.0010703 | 599.4 | 1.7231 | 0.0010697 | 600 | 1.7222 | 0.0010691 | 600.7 | 1.7212 | 0.0010685 | 601.4 | 1.7202 | 0.0010679 | 602 | 1.7192 | 0.0010673 | 602.7 | 1.7183
150 | 0.0010856 | 636.8 | 1.8334 | 0.001085 | 637.5 | 1.8323 | 0.0010843 | 638.1 | 1.8312 | 0.0010837 | 638.7 | 1.8301 | 0.001083 | 639.3 | 1.8291 | 0.0010824 | 640 | 1.828 | 0.0010817 | 640.6 | 1.8269 | 0.0010811 | 641.3 | 1.8259 | 0.0010804 | 641.9 | 1.8248 | 0.0010798 | 642.5 | 1.8238 | 0.0010792 | 643.2 | 1.8228 | 0.0010785 | 643.8 | 1.8217 | 0.0010779 | 664.4 | 1.8207 | 0.0010773 | 645.1 | 1.8196
160 | 0.0010968 | 679.8 | 1.9338 | 0.0010961 | 680.4 | 1.9326 | 0.0010954 | 681 | 1.9315 | 0.0010947 | 681.6 | 1.9304 | 0.001094 | 682.2 | 1.9292 | 0.0010933 | 682.8 | 1.9281 | 0.0010926 | 683.4 | 1.9269 | 0.0010919 | 684 | 1.9258 | 0.0010912 | 684.6 | 1.9247 | 0.0010906 | 685.2 | 1.9236 | 0.0010899 | 685.9 | 1.9225 | 0.0010892 | 686.5 | 1.9214 | 0.0010886 | 687.1 | 1.9203 | 0.0010879 | 687.7 | 1.9192
170 | 0.0011088 | 723.1 | 2.0326 | 0.001108 | 723.7 | 2.0313 | 0.0011072 | 724.2 | 2.0301 | 0.0011065 | 724.8 | 2.0289 | 0.0011058 | 725.4 | 2.0277 | 0.001105 | 725.9 | 2.0265 | 0.0011043 | 726.5 | 2.0253 | 0.0011035 | 727.1 | 2.0241 | 0.0011028 | 727.7 | 2.0229 | 0.0011021 | 728.2 | 2.0217 | 0.0011014 | 728.8 | 2.0205 | 0.0011006 | 729.4 | 2.0193 | 0.0010999 | 730 | 2.0181 | 0.0010992 | 730.6 | 2.017
180 | 0.0011216 | 766.7 | 2.1299 | 0.0011207 | 767.2 | 2.1286 | 0.0011199 | 767.8 | 2.1272 | 0.0011191 | 768.3 | 2.1259 | 0.0011183 | 768.8 | 2.1246 | 0.0011175 | 769.4 | 2.1233 | 0.0011167 | 769.9 | 2.122 | 0.0011159 | 770.4 | 2.1208 | 0.0011151 | 771 | 2.1195 | 0.0011143 | 771.5 | 2.1182 | 0.0011136 | 772 | 2.117 | 0.0011128 | 772.6 | 2.1157 | 0.001112 | 773.1 | 2.1145 | 0.0011112 | 773.7 | 2.1132
190 | 0.0011353 | 810.7 | 2.2258 | 0.0011344 | 811.2 | 2.2244 | 0.0011335 | 811.6 | 2.223 | 0.0011326 | 812.1 | 2.2216 | 0.0011317 | 812.6 | 2.2202 | 0.0011308 | 813.1 | 2.2188 | 0.00113 | 813.6 | 2.2175 | 0.0011291 | 814.1 | 2.2161 | 0.0011282 | 814.6 | 2.2147 | 0.0011274 | 815.1 | 2.2134 | 0.0011266 | 815.6 | 2.212 | 0.0011257 | 816.1 | 2.2107 | 0.0011249 | 816.6 | 2.2093 | 0.0011241 | 817.1 | 2.208
200 | 0.00115 | 855.1 | 2.3207 | 0.001149 | 855.5 | 2.3191 | 0.001148 | 855.9 | 2.3176 | 0.001147 | 856.4 | 2.3161 | 0.0011461 | 856.8 | 2.3146 | 0.0011451 | 857.2 | 2.3131 | 0.0011442 | 857.7 | 2.3117 | 0.0011432 | 858.1 | 2.3102 | 0.0011423 | 858.6 | 2.3087 | 0.0011414 | 859 | 2.3073 | 0.0011405 | 859.5 | 2.3058 | 0.0011396 | 860 | 2.3044 | 0.0011387 | 860.4 | 2.303 | 0.0011378 | 860.9 | 2.3015
210 | 0.0011658 | 899.9 | 2.4145 | 0.0011647 | 900.3 | 2.4128 | 0.0011636 | 900.7 | 2.4112 | 0.0011626 | 901.1 | 2.4096 | 0.0011615 | 901.4 | 2.408 | 0.0011605 | 901.8 | 2.4064 | 0.0011594 | 902.2 | 2.4048 | 0.0011584 | 902.6 | 2.4032 | 0.0011574 | 903 | 2.4016 | 0.0011564 | 903.4 | 2.4001 | 0.0011554 | 903.8 | 2.3985 | 0.0011545 | 904.2 | 2.397 | 0.0011534 | 904.7 | 2.3955 | 0.0011525 | 905.1 | 2.3939
220 | 0.0011829 | 945.3 | 2.5075 | 0.0011817 | 945.6 | 2.5057 | 0.0011805 | 946 | 2.504 | 0.0011793 | 946.3 | 2.5022 | 0.0011782 | 946.6 | 2.5005 | 0.001177 | 946.9 | 2.4987 | 0.0011759 | 947.2 | 2.497 | 0.0011748 | 947.6 | 2.4953 | 0.0011736 | 947.9 | 2.4936 | 0.0011725 | 948.3 | 2.492 | 0.0011714 | 948.6 | 2.4903 | 0.0011703 | 949 | 2.4886 | 0.0011693 | 949.3 | 2.487 | 0.0011682 | 949.7 | 2.4854
230 | 0.0012015 | 991.4 | 2.5999 | 0.0012001 | 991.6 | 2.598 | 0.0011988 | 991.8 | 2.5961 | 0.0011975 | 992.1 | 2.5942 | 0.0011962 | 992.3 | 2.5923 | 0.0011949 | 992.6 | 2.5904 | 0.0011936 | 992.8 | 2.5886 | 0.0011924 | 993.1 | 2.5867 | 0.0011912 | 993.4 | 2.5849 | 0.0011899 | 993.7 | 2.5831 | 0.0011887 | 993.9 | 2.5813 | 0.0011875 | 994.2 | 2.5795 | 0.0011863 | 994.5 | 2.5777 | 0.0011851 | 994.8 | 2.576
240 | 0.0012218 | 1038.2 | 2.692 | 0.0012202 | 1038.3 | 2.6899 | 0.0012188 | 1038.4 | 2.6878 | 0.0012173 | 1038.6 | 2.6857 | 0.0012158 | 1038.8 | 2.6837 | 0.0012144 | 1038.9 | 2.6816 | 0.0012129 | 1039.1 | 2.6796 | 0.0012115 | 1039.3 | 2.6776 | 0.0012101 | 1039.5 | 2.6756 | 0.0012088 | 1039.7 | 2.6736 | 0.0012074 | 1039.9 | 2.6717 | 0.0012061 | 1040.1 | 2.6697 | 0.0012047 | 1040.3 | 2.6678 | 0.0012034 | 1040.5 | 2.6659
250 | 0.001244 | 1085.8 | 2.784 | 0.0012423 | 1085.9 | 2.7817 | 0.0012406 | 1085.9 | 2.7794 | 0.0012389 | 1085.9 | 2.7771 | 0.0012373 | 1086 | 2.7748 | 0.0012286 | 1086.1 | 2.7726 | 0.001234 | 1086.1 | 2.7704 | 0.0012324 | 1086.2 | 2.7682 | 0.0012308 | 1086.3 | 2.766 | 0.0012293 | 1086.4 | 2.7639 | 0.0012277 | 1086.5 | 2.7617 | 0.0012262 | 1086.7 | 2.7596 | 0.0012247 | 1086.8 | 2.7575 | 0.0012232 | 1086.9 | 2.7554
260 | 0.0012687 | 1134.6 | 2.8762 | 0.0012667 | 1134.4 | 2.8737 | 0.0012648 | 1134.3 | 2.8711 | 0.0012628 | 1134.3 | 2.8686 | 0.0012609 | 1134.2 | 2.8661 | 0.001259 | 1134.1 | 2.8636 | 0.0012572 | 1134.1 | 2.8612 | 0.0012553 | 1134 | 2.8587 | 0.0012535 | 1134 | 2.8563 | 0.0012517 | 1134 | 2.854 | 0.00125 | 1134 | 2.8516 | 0.0012483 | 1134 | 2.8493 | 0.0012466 | 1134.1 | 2.847 | 0.0012449 | 1134.1 | 2.8447
270 | 0.0012964 | 1184.6 | 2.9691 | 0.001294 | 1184.3 | 2.9663 | 0.0012917 | 1184 | 2.9634 | 0.0012894 | 1183.8 | 2.9605 | 0.0012872 | 1183.5 | 2.9577 | 0.001285 | 1183.3 | 2.955 | 0.0012828 | 1183.1 | 2.9523 | 0.0012807 | 1182.9 | 2.9496 | 0.0012786 | 1182.8 | 2.9469 | 0.0012765 | 1182.6 | 2.9443 | 0.0012745 | 1182.5 | 2.9417 | 0.0012725 | 1182.4 | 2.9391 | 0.0012706 | 1182.3 | 2.9366 | 0.0012686 | 1182.2 | 2.9341
280 | 0.0013277 | 1236.2 | 3.0633 | 0.0013249 | 1235.6 | 3.06 | 0.0013221 | 1235.2 | 3.0567 | 0.0013194 | 1234.7 | 3.0535 | 0.0013167 | 1234.3 | 3.0503 | 0.0013141 | 1233.9 | 3.0472 | 0.0013115 | 1233.5 | 3.0441 | 0.001309 | 1233.1 | 3.0411 | 0.0013065 | 1232.8 | 3.0381 | 0.0013041 | 1232.4 | 3.0352 | 0.0013017 | 1232.1 | 3.0323 | 0.0012994 | 1231.9 | 3.0294 | 0.0012971 | 1231.6 | 3.0266 | 0.0012949 | 1231.4 | 3.0238
290 | 0.0013639 | 1289.8 | 3.1594 | 0.0013604 | 1289 | 3.1555 | 0.001357 | 1288.2 | 3.1517 | 0.0013536 | 1287.5 | 3.148 | 0.0013504 | 1286.8 | 3.1444 | 0.0013472 | 1286.1 | 3.1408 | 0.0013441 | 1285.5 | 3.1373 | 0.001341 | 1284.9 | 3.1338 | 0.0013381 | 1284.3 | 3.1304 | 0.0013352 | 1283.8 | 3.1271 | 0.0013324 | 1283.2 | 3.1238 | 0.0013296 | 1282.8 | 3.1206 | 0.0013269 | 1282.3 | 3.1174 | 0.0013242 | 1281.8 | 3.1143
300 | 0.02425 | 2785.4 | 5.7918 | 0.0014022 | 1344.9 | 3.2539 | 0.0013978 | 1343.7 | 3.2494 | 0.0013936 | 1342.6 | 3.245 | 0.0013895 | 1341.5 | 3.2407 | 0.0013855 | 1340.5 | 3.2365 | 0.0013816 | 1339.5 | 3.2324 | 0.0013779 | 1338.6 | 3.2284 | 0.0013742 | 1337.7 | 3.2245 | 0.0013707 | 1336.9 | 3.2206 | 0.0013672 | 1336.1 | 3.2168 | 0.0013639 | 1335.3 | 3.2131 | 0.0013606 | 1334.6 | 3.2095 | 0.0013574 | 1333.9 | 3.2059
310 | 0.0256 | 2834.7 | 5.8771 | 0.02142 | 2781.8 | 5.7463 | 0.0014472 | 1402.6 | 3.3513 | 0.0014416 | 1400.9 | 3.3459 | 0.0014362 | 1399.3 | 3.3407 | 0.001431 | 1397.8 | 3.3356 | 0.001426 | 1396.4 | 3.3307 | 0.0014212 | 1395 | 3.3259 | 0.0014165 | 1393.7 | 3.3213 | 0.001412 | 1392.4 | 3.3167 | 0.0014077 | 1391.3 | 3.3123 | 0.0014035 | 1390.1 | 3.3079 | 0.0013994 | 1389.1 | 3.3037 | 0.0013954 | 1388.1 | 3.2996
320 | 0.02682 | 2878.1 | 5.951 | 0.02268 | 2833.5 | 5.8341 | 0.01924 | 2782 | 5.712 | 0.01625 | 2720.3 | 5.5782 | 0.0014941 | 1461.5 | 3.4464 | 0.0014869 | 1459.2 | 3.44 | 0.0014801 | 1457 | 3.4338 | 0.0014736 | 1455 | 3.4279 | 0.0014674 | 1453 | 3.4222 | 0.0014615 | 1451.2 | 3.4166 | 0.0014558 | 1449.5 | 3.4113 | 0.0014503 | 1447.9 | 3.406 | 0.001445 | 1446.3 | 3.401 | 0.00144 | 1444.8 | 3.3961
330 | 0.02793 | 2917.5 | 6.0169 | 0.02381 | 2878.7 | 5.9098 | 0.02042 | 2835.4 | 5.8014 | 0.01754 | 2785.9 | 5.688 | 0.01501 | 2727.6 | 5.5643 | 0.00156 | 1526.9 | 3.5532 | 0.0015497 | 1523.5 | 3.5449 | 0.0015402 | 1520.3 | 3.5371 | 0.0015312 | 1517.3 | 3.5296 | 0.0015229 | 1514.6 | 3.5225 | 0.001515 | 1512 | 3.5157 | 0.0015075 | 1509.6 | 3.5092 | 0.0015003 | 1507.3 | 3.5029 | 0.0014936 | 1505.1 | 3.4969
340 | 0.02897 | 2953.9 | 6.0768 | 0.02484 | 2919.6 | 5.9771 | 0.02147 | 2882.1 | 5.8782 | 0.01864 | 2840.4 | 5.7776 | 0.0162 | 2793.4 | 5.6725 | 0.01402 | 2738.8 | 5.5589 | 0.01201 | 2672.6 | 5.4297 | 0.0016323 | 1594.6 | 3.6592 | 0.0016175 | 1589.6 | 3.6484 | 0.0016042 | 1585 | 3.6384 | 0.001592 | 1580.9 | 3.6291 | 0.0015807 | 1577.2 | 3.6204 | 0.0015703 | 1573.7 | 3.6121 | 0.0015606 | 1570.5 | 3.6043
350 | 0.02995 | 2988.3 | 6.1324 | 0.02579 | 2957.5 | 6.0383 | 0.02242 | 2924.2 | 5.9464 | 0.01961 | 2888.1 | 5.8547 | 0.01721 | 2848.4 | 5.7615 | 0.01511 | 2804 | 5.6644 | 0.01323 | 2753.5 | 5.5606 | 0.01148 | 2693.8 | 5.445 | 0.009782 | 2618.5 | 5.3071 | 0.0017283 | 1668.7 | 3.7736 | 0.0017042 | 1660.9 | 3.7582 | 0.0016833 | 1654.2 | 3.7448 | 0.001666 | 1648.4 | 3.7327 | 0.00165 | 1643.1 | 3.7217
360 | 0.03089 | 3021.3 | 6.1849 | 0.02669 | 2993.2 | 6.0953 | 0.0233 | 2963.3 | 6.0086 | 0.02049 | 2931.2 | 5.9234 | 0.0181 | 2896.6 | 5.8383 | 0.01604 | 2858.9 | 5.7518 | 0.01422 | 2817.4 | 5.6624 | 0.01258 | 2771.3 | 5.5685 | 0.01107 | 2717.8 | 5.4653 | 0.009616 | 2653.6 | 5.3475 | 0.008135 | 2569.8 | 5.2011 | 0.001871 | 1756.8 | 3.908 | 0.001823 | 1742 | 3.8818 | 0.001788 | 1730.9 | 3.8613
370 | 0.03179 | 3052.6 | 6.2339 | 0.02755 | 3027 | 6.1481 | 0.02414 | 2999.9 | 6.0659 | 0.02131 | 2971.1 | 5.9859 | 0.01893 | 2940.4 | 5.907 | 0.01688 | 2907.5 | 5.828 | 0.01508 | 2871.9 | 5.7479 | 0.01349 | 2833.3 | 5.6656 | 0.01205 | 2790.5 | 5.5792 | 0.01072 | 2742.3 | 5.4867 | 0.009464 | 2686.8 | 5.3846 | 0.008238 | 2619.8 | 5.2666 | 0.006951 | 2531.3 | 5.1172 | 0.005128 | 2355.6 | 4.8345
380 | 0.03265 | 3082.7 | 6.2804 | 0.02837 | 3059.1 | 6.1977 | 0.02492 | 3034.4 | 6.1191 | 0.02208 | 3008.3 | 6.0432 | 0.01969 | 2980.7 | 5.9691 | 0.01764 | 2951.4 | 5.8957 | 0.01585 | 2920.2 | 5.8223 | 0.01428 | 2886.7 | 5.748 | 0.01287 | 2850.6 | 5.6719 | 0.0116 | 2811.2 | 5.593 | 0.010424 | 2767.8 | 5.5097 | 0.009325 | 2719.1 | 5.42 | 0.008273 | 2663.2 | 5.3209 | 0.007233 | 2596.2 | 5.2064
390 | 0.03349 | 3111.8 | 6.3247 | 0.02916 | 3090 | 6.2446 | 0.02568 | 3067.1 | 6.1689 | 0.02281 | 3043.2 | 6.0963 | 0.0204 | 3018.1 | 6.0259 | 0.01834 | 2991.7 | 5.9569 | 0.01656 | 2963.8 | 5.8886 | 0.015 | 2934.3 | 5.8203 | 0.0136 | 2902.9 | 5.7514 | 0.01235 | 2869.3 | 5.6812 | 0.01122 | 2833.1 | 5.6089 | 0.010171 | 2793.9 | 5.5336 | 0.009197 | 2750.8 | 5.454 | 0.008276 | 2702.8 | 5.3685
400 | 0.03431 | 3140.1 | 6.367 | 0.02993 | 3119.7 | 6.2891 | 0.02641 | 3098.5 | 6.2158 | 0.02351 | 3076.4 | 6.146 | 0.02108 | 3053.3 | 6.0787 | 0.01901 | 3029.3 | 6.0132 | 0.01722 | 3004 | 5.9488 | 0.01566 | 2977.6 | 5.8851 | 0.01427 | 2949.7 | 5.8215 | 0.01303 | 2920.2 | 5.7575 | 0.01191 | 2889 | 5.6926 | 0.01089 | 2855.7 | 5.6262 | 0.009952 | 2820.1 | 5.5578 | 0.00908 | 2781.6 | 5.4865
410 | 0.03511 | 3167.7 | 6.4076 | 0.03067 | 3148.5 | 6.3316 | 0.02711 | 3128.7 | 6.2605 | 0.02418 | 3108.2 | 6.1929 | 0.02173 | 3086.9 | 6.1282 | 0.01964 | 3064.8 | 6.0655 | 0.01784 | 3041.7 | 6.0044 | 0.01627 | 3017.7 | 5.9442 | 0.01488 | 2992.5 | 5.8847 | 0.01365 | 2966.3 | 5.8253 | 0.01254 | 2938.7 | 5.7658 | 0.01153 | 2909.6 | 5.7057 | 0.01061 | 2879 | 5.6446 | 0.009758 | 2846.4 | 5.5821
420 | 0.03589 | 3194.7 | 6.4469 | 0.03139 | 3176.7 | 6.3725 | 0.02779 | 3158.1 | 6.3031 | 0.02483 | 3138.9 | 6.2376 | 0.02235 | 3119.1 | 6.175 | 0.02025 | 3098.6 | 6.1147 | 0.01844 | 3077.4 | 6.0562 | 0.01685 | 3055.3 | 5.999 | 0.01546 | 3032.5 | 5.9427 | 0.01422 | 3008.6 | 5.887 | 0.01311 | 2983.9 | 5.8315 | 0.01211 | 2958 | 5.776 | 0.01119 | 2931 | 5.7202 | 0.010358 | 2902.7 | 5.6638
430 | 0.03665 | 3221.2 | 6.4849 | 0.0321 | 3204.2 | 6.412 | 0.02845 | 3186.7 | 6.3442 | 0.02546 | 3168.8 | 6.2803 | 0.02296 | 3150.2 | 6.2196 | 0.02083 | 3131.1 | 6.1613 | 0.019 | 3111.4 | 6.105 | 0.01741 | 3091.1 | 6.0502 | 0.016 | 3070 | 5.9965 | 0.01476 | 3048.3 | 5.9437 | 0.01365 | 3025.7 | 5.8915 | 0.01264 | 3002.4 | 5.8396 | 0.01173 | 2978.1 | 5.7878 | 0.0109 | 2952.9 | 5.7358
440 | 0.03741 | 3247.3 | 6.5218 | 0.0328 | 3231.2 | 6.4502 | 0.0291 | 3214.8 | 6.3837 | 0.02607 | 3197.8 | 6.3214 | 0.02354 | 3180.4 | 6.2622 | 0.02139 | 3162.6 | 6.2057 | 0.01954 | 3144.2 | 6.1512 | 0.01794 | 3125.2 | 6.0984 | 0.01652 | 3105.8 | 6.047 | 0.01527 | 3085.7 | 5.9966 | 0.01415 | 3065 | 5.947 | 0.01314 | 3043.7 | 5.898 | 0.01223 | 3021.7 | 5.8493 | 0.0114 | 2998.9 | 5.8008
450 | 0.03815 | 3273.1 | 6.5577 | 0.03348 | 3257.9 | 6.4872 | 0.02974 | 3242.2 | 6.422 | 0.02667 | 3226.2 | 6.3609 | 0.02411 | 3209.9 | 6.3032 | 0.02194 | 3193.1 | 6.2482 | 0.02007 | 3175.8 | 6.1953 | 0.01845 | 3158.2 | 6.1443 | 0.01702 | 3140 | 6.0947 | 0.01576 | 3121.4 | 6.0461 | 0.01463 | 3102.3 | 5.9989 | 0.01362 | 3082.6 | 5.9522 | 0.0127 | 3062.4 | 5.9061 | 0.01187 | 3041.7 | 5.8603
460 | 0.03888 | 3298.6 | 6.5928 | 0.03415 | 3284.1 | 6.5233 | 0.03036 | 3269.3 | 6.4511 | 0.02726 | 3254.1 | 6.3992 | 0.02467 | 3238.6 | 6.3427 | 0.02247 | 3222.8 | 6.289 | 0.02058 | 3206 | 6.2376 | 0.01894 | 3190 | 6.188 | 0.0175 | 3173 | 6.14 | 0.01623 | 3155.7 | 6.0934 | 0.01509 | 3137.9 | 6.0478 | 0.01407 | 3119.7 | 6.003 | 0.01315 | 3101 | 5.959 | 0.01232 | 3081.9 | 5.9156
470 | 0.0396 | 3323.9 | 6.627 | 0.03481 | 3310.1 | 6.5584 | 0.03098 | 3296 | 6.4953 | 0.02784 | 3281.6 | 6.4364 | 0.02521 | 3266.9 | 6.381 | 0.02299 | 3251.9 | 6.3284 | 0.02108 | 3236.6 | 6.2782 | 0.01942 | 3221 | 6.23 | 0.01797 | 3205 | 6.1834 | 0.01668 | 3188.8 | 6.1182 | 0.01554 | 3172.1 | 6.0942 | 0.01451 | 3155.1 | 6.0511 | 0.01358 | 3137.8 | 6.0088 | 0.01274 | 3120 | 5.9673
480 | 0.04031 | 3349 | 6.6605 | 0.03546 | 3335.7 | 6.5927 | 0.03158 | 3322.3 | 6.5305 | 0.0284 | 3308.6 | 6.4725 | 0.02575 | 3294.6 | 6.4181 | 0.0235 | 3280.4 | 6.3666 | 0.02157 | 3265.9 | 6.3174 | 0.01989 | 3251.2 | 6.2704 | 0.01842 | 3236.2 | 6.225 | 0.01712 | 3220.8 | 6.1811 | 0.01597 | 3205.2 | 6.1384 | 0.01493 | 3189.3 | 6.0968 | 0.01399 | 3173.1 | 6.056 | 0.01314 | 3156.6 | 6.0161
490 | 0.04102 | 3373.8 | 6.6933 | 0.03611 | 3361.2 | 6.6263 | 0.03218 | 3348.3 | 6.5648 | 0.02896 | 3335.3 | 6.5077 | 0.02627 | 3322 | 6.4542 | 0.024 | 3308.5 | 6.4036 | 0.02204 | 3294.7 | 6.3554 | 0.02035 | 3280.7 | 6.3093 | 0.01886 | 3266.5 | 6.265 | 0.01755 | 3252.1 | 6.2222 | 0.01638 | 3237.4 | 6.1808 | 0.01533 | 3222.4 | 6.1404 | 0.01439 | 3207.2 | 6.101 | 0.01353 | 3191.7 | 6.0624
500 | 0.04172 | 3398.5 | 6.7254 | 0.03675 | 3386.4 | 6.6592 | 0.03277 | 3374.1 | 6.5984 | 0.02951 | 3361.6 | 6.542 | 0.02679 | 3349 | 6.4893 | 0.02448 | 3336.1 | 6.4395 | 0.02251 | 3323 | 6.3922 | 0.02079 | 3309.7 | 6.3471 | 0.01929 | 3296.3 | 6.3038 | 0.01797 | 3282.6 | 6.262 | 0.01678 | 3268.7 | 6.2215 | 0.01573 | 3254.5 | 6.1822 | 0.01477 | 3240.2 | 6.144 | 0.01391 | 3225.6 | 6.1066
510 | 0.04241 | 3423.1 | 6.757 | 0.03738 | 3411.5 | 6.6914 | 0.03335 | 3399.7 | 6.6313 | 0.03005 | 3387.8 | 6.5756 | 0.0273 | 3375.6 | 6.5236 | 0.02496 | 3363.4 | 6.4746 | 0.02297 | 3350.9 | 6.4281 | 0.02123 | 3338.3 | 6.3838 | 0.01971 | 3325.4 | 6.3413 | 0.01837 | 3312.4 | 6.3004 | 0.01718 | 3299.3 | 6.2608 | 0.01611 | 3285.9 | 6.2225 | 0.01514 | 3272.3 | 6.1853 | 0.01427 | 3258.6 | 6.149
520 | 0.04309 | 3447.6 | 6.7881 | 0.038 | 3436.4 | 6.723 | 0.03392 | 3425.1 | 6.6635 | 0.03058 | 3413.7 | 6.6085 | 0.0278 | 3402.1 | 6.5571 | 0.02544 | 3390.3 | 6.5088 | 0.02342 | 3378.4 | 6.463 | 0.02166 | 3366.4 | 6.4194 | 0.02013 | 3354.2 | 6.3777 | 0.01877 | 3341.8 | 6.3376 | 0.01756 | 3329.3 | 6.2989 | 0.01648 | 3316.6 | 6.2615 | 0.01551 | 3303.7 | 6.2251 | 0.01463 | 3290.7 | 6.1897
530 | 0.04377 | 3471.9 | 6.8186 | 0.03862 | 3461.2 | 6.7541 | 0.03449 | 3450.3 | 6.6951 | 0.03111 | 3439.4 | 6.6407 | 0.02829 | 3428.2 | 6.5899 | 0.0259 | 3417 | 6.5422 | 0.02386 | 3405.6 | 6.4971 | 0.02208 | 3394.1 | 6.4542 | 0.02053 | 3382.4 | 6.4131 | 0.01916 | 3370.6 | 6.3738 | 0.01794 | 3358.7 | 6.3358 | 0.01685 | 3346.7 | 6.2992 | 0.01586 | 3334.4 | 6.2636 | 0.01497 | 3322.1 | 6.229
540 | 0.04445 | 3496.2 | 6.8486 | 0.03923 | 3485.9 | 6.7846 | 0.03505 | 3475.4 | 6.7262 | 0.03163 | 3464.9 | 6.6723 | 0.02878 | 3454.2 | 6.622 | 0.02637 | 3443.4 | 6.5749 | 0.0243 | 3432.5 | 6.5304 | 0.0225 | 3421.5 | 6.4881 | 0.02093 | 3410.4 | 6.4477 | 0.01951 | 3399.1 | 6.409 | 0.01831 | 3387.7 | 6.3717 | 0.0172 | 3376.2 | 6.3357 | 0.01621 | 3364.6 | 6.3009 | 0.01531 | 3352.9 | 6.2671
550 | 0.04512 | 3520.4 | 6.8783 | 0.03984 | 3510.5 | 6.8147 | 0.03561 | 3500.4 | 6.7568 | 0.03215 | 3490.3 | 6.7034 | 0.02926 | 3480 | 6.6536 | 0.02682 | 3469.7 | 6.6071 | 0.02473 | 3459.2 | 6.5631 | 0.02291 | 3448.7 | 6.5214 | 0.02132 | 3418 | 6.4816 | 0.01992 | 3427.2 | 6.4434 | 0.01867 | 3416.4 | 6.4068 | 0.01756 | 3405.4 | 6.3714 | 0.01655 | 3394.3 | 6.3373 | 0.01564 | 3383.1 | 6.3041
560 | 0.04578 | 3544.6 | 6.9075 | 0.04044 | 3535 | 6.8444 | 0.03616 | 3525.4 | 6.7869 | 0.03266 | 3515.6 | 6.734 | 0.02974 | 3505.7 | 6.6847 | 0.02727 | 3495.8 | 6.6386 | 0.02515 | 3485.8 | 6.5951 | 0.02332 | 3475.6 | 6.5539 | 0.02171 | 3465.4 | 6.5146 | 0.02029 | 3455.1 | 6.477 | 0.01903 | 3444.7 | 6.441 | 0.0179 | 3434.2 | 6.4062 | 0.01688 | 3423.6 | 6.3726 | 0.01596 | 3412.9 | 6.3401
570 | 0.04645 | 3568.7 | 6.9363 | 0.04104 | 3559.5 | 6.8736 | 0.03671 | 3550.2 | 6.8165 | 0.03317 | 3540.8 | 6.764 | 0.03022 | 3531.3 | 6.7152 | 0.02772 | 3521.7 | 6.6695 | 0.02557 | 3512.1 | 6.6265 | 0.02372 | 3502.3 | 6.5858 | 0.02209 | 3492.5 | 6.547 | 0.02066 | 3482.6 | 6.5099 | 0.01938 | 3472.6 | 6.4743 | 0.01824 | 3462.6 | 6.4401 | 0.01721 | 3452.4 | 6.407 | 0.01628 | 3442.2 | 6.3751
580 | 0.0471 | 3592.8 | 6.9646 | 0.04163 | 3583.9 | 6.9023 | 0.03726 | 3574.9 | 6.8456 | 0.03367 | 3565.8 | 6.7935 | 0.03068 | 3556.7 | 6.7451 | 0.02816 | 3547.5 | 6.6999 | 0.02599 | 3538.2 | 6.6573 | 0.02411 | 3528.8 | 6.617 | 0.02247 | 3519.4 | 6.5787 | 0.02102 | 3509.9 | 6.5421 | 0.01973 | 3500.3 | 6.507 | 0.01857 | 3490.6 | 6.4732 | 0.01753 | 3480.9 | 6.4406 | 0.01659 | 3471.1 | 6.4092
590 | 0.04776 | 3616.8 | 6.9926 | 0.04222 | 3608.2 | 6.9306 | 0.0378 | 3599.5 | 6.8743 | 0.03417 | 3590.7 | 6.8225 | 0.03115 | 3581.9 | 6.7745 | 0.02859 | 3573 | 6.7297 | 0.0264 | 3564.1 | 6.6875 | 0.0245 | 3555.1 | 6.6476 | 0.02284 | 3546 | 6.6097 | 0.02137 | 3536.9 | 6.5735 | 0.02007 | 3527.7 | 6.5388 | 0.0189 | 3518.4 | 6.5056 | 0.01785 | 3509.1 | 6.4734 | 0.0169 | 3499.7 | 6.4424
600 | 0.04841 | 3640.7 | 7.0201 | 0.04281 | 3632.4 | 6.9585 | 0.03833 | 3624 | 6.9025 | 0.03467 | 3615.5 | 6.8511 | 0.03161 | 3607 | 6.8034 | 0.02903 | 3598.4 | 6.759 | 0.02681 | 3589.8 | 6.7172 | 0.02489 | 3581.2 | 6.6776 | 0.02321 | 3572.4 | 6.6401 | 0.02173 | 3563.6 | 6.6043 | 0.02041 | 3554.8 | 6.5701 | 0.01923 | 3545.9 | 6.5372 | 0.01816 | 3536.9 | 6.5055 | 0.0172 | 3527.9 | 6.4749
610 | 0.04906 | 3664.6 | 7.0473 | 0.0434 | 3656.5 | 6.986 | 0.03887 | 3648.4 | 6.9303 | 0.03516 | 3640.2 | 6.8792 | 0.03207 | 3632 | 6.8319 | 0.02946 | 3623.7 | 6.7877 | 0.02722 | 3615.4 | 6.7463 | 0.02527 | 3607 | 6.7071 | 0.02357 | 3598.6 | 6.6699 | 0.02207 | 3590.2 | 6.6345 | 0.02074 | 3581.6 | 6.6006 | 0.01955 | 3573.1 | 6.5681 | 0.01847 | 3564.4 | 6.5369 | 0.0175 | 3555.8 | 6.5067
620 | 0.0497 | 3688.4 | 7.0742 | 0.04398 | 3680.6 | 7.0131 | 0.0394 | 3672.7 | 6.9577 | 0.03565 | 3664.8 | 6.9069 | 0.03252 | 3656.9 | 6.8599 | 0.02988 | 3648.9 | 6.816 | 0.02762 | 3640.8 | 6.7749 | 0.02565 | 3632.8 | 6.7361 | 0.02393 | 3624.6 | 6.6992 | 0.02242 | 3616.5 | 6.6641 | 0.02107 | 3608.2 | 6.6306 | 0.01986 | 3600 | 6.5985 | 0.01878 | 3591.7 | 6.5676 | 0.0178 | 3583.3 | 6.5377
630 | 0.05035 | 3712.2 | 7.1007 | 0.04456 | 3704.6 | 7.0398 | 0.03992 | 3697 | 6.9847 | 0.03614 | 3689.3 | 6.9342 | 0.03298 | 3681.6 | 6.8875 | 0.0303 | 3673.9 | 6.8439 | 0.02801 | 3666.1 | 6.8031 | 0.02603 | 3658.3 | 6.7645 | 0.02429 | 3650.5 | 6.728 | 0.0227 | 3642.6 | 6.6932 | 0.0214 | 3634.7 | 6.66 | 0.02018 | 3626.7 | 6.6282 | 0.01908 | 3618.7 | 6.5976 | 0.01809 | 3610.7 | 6.5682
640 | 0.05099 | 3736 | 7.1269 | 0.04513 | 3728.6 | 7.0663 | 0.04045 | 3721.2 | 7.0114 | 0.03662 | 3713.8 | 6.9611 | 0.03343 | 3706.4 | 6.9147 | 0.03072 | 3698.9 | 6.8714 | 0.02841 | 3691.3 | 6.8308 | 0.0264 | 3683.8 | 6.7926 | 0.02465 | 3676.2 | 6.7563 | 0.0231 | 3668.6 | 6.7218 | 0.02172 | 3660.9 | 6.6889 | 0.02049 | 3653.2 | 6.6574 | 0.01938 | 3645.5 | 6.6271 | 0.01838 | 3637.8 | 6.598
650 | 0.05162 | 3759.8 | 7.1528 | 0.04571 | 3752.6 | 7.0924 | 0.04097 | 3745.4 | 7.0378 | 0.0371 | 3738.2 | 6.9878 | 0.03387 | 3731 | 6.9416 | 0.03114 | 3723.8 | 6.8985 | 0.0288 | 3716.5 | 6.8582 | 0.02677 | 3709.1 | 6.8202 | 0.025 | 3701.8 | 6.7842 | 0.02343 | 3694.4 | 6.75 | 0.02204 | 3687 | 6.7174 | 0.0208 | 3679.6 | 6.6861 | 0.01968 | 3672.1 | 6.6561 | 0.01866 | 3664.6 | 6.6273
660 | 0.05226 | 3783.6 | 7.1784 | 0.04628 | 3776.6 | 7.1183 | 0.04149 | 3769.7 | 7.0639 | 0.03758 | 3762.7 | 7.0141 | 0.03432 | 3755.6 | 6.9681 | 0.03156 | 3748.6 | 6.9253 | 0.02919 | 3741.5 | 6.8852 | 0.02714 | 3734.4 | 6.8474 | 0.02535 | 3727.3 | 6.8117 | 0.02376 | 3720.2 | 6.7777 | 0.02236 | 3713 | 6.7454 | 0.0211 | 3705.8 | 6.7144 | 0.01997 | 3698.6 | 6.6846 | 0.01894 | 3691.4 | 6.656
670 | 0.05289 | 3807.4 | 7.2038 | 0.04685 | 3800.6 | 7.1439 | 0.04201 | 3793.9 | 7.0897 | 0.03806 | 3787.1 | 7.0401 | 0.03476 | 3780.2 | 6.9943 | 0.03197 | 3773.4 | 6.9517 | 0.02958 | 3766.6 | 6.9119 | 0.02751 | 3759.7 | 6.8743 | 0.02569 | 3752.8 | 6.8388 | 0.0241 | 3745.8 | 6.8051 | 0.02267 | 3738.9 | 6.773 | 0.0214 | 3731.9 | 6.7422 | 0.02026 | 3724.9 | 6.7127 | 0.01922 | 3717.9 | 6.6844
680 | 0.05352 | 3831.3 | 7.229 | 0.04742 | 3824.7 | 7.1693 | 0.04253 | 3818.1 | 7.1152 | 0.03853 | 3811.5 | 7.0659 | 0.0352 | 3804.9 | 7.0203 | 0.03238 | 3798.2 | 6.9779 | 0.02996 | 3791.6 | 6.9382 | 0.02787 | 3784.9 | 6.9009 | 0.02604 | 3778.2 | 6.8656 | 0.02442 | 3771.4 | 6.8321 | 0.02299 | 3764.7 | 6.8002 | 0.0217 | 3758 | 6.7697 | 0.02054 | 3751.2 | 6.7404 | 0.0195 | 3744.4 | 6.7123
690 | 0.05415 | 3855.2 | 7.2539 | 0.04798 | 3848.8 | 7.1944 | 0.04304 | 3842.4 | 7.1406 | 0.039 | 3835.9 | 7.0914 | 0.03564 | 3829.5 | 7.046 | 0.03279 | 3823 | 7.0038 | 0.03035 | 3816.5 | 6.9643 | 0.02823 | 3810 | 6.9272 | 0.02638 | 3803.5 | 6.8921 | 0.02475 | 3797 | 6.8588 | 0.0233 | 3790.5 | 6.8271 | 0.022 | 3783.9 | 6.7968 | 0.02083 | 3777.4 | 6.7678 | 0.01977 | 3770.8 | 6.7399
700 | 0.05478 | 3879.1 | 7.2787 | 0.04854 | 3872.9 | 7.2193 | 0.04356 | 3866.6 | 7.1656 | 0.03948 | 3860.4 | 7.1166 | 0.03607 | 3854.1 | 7.0714 | 0.0332 | 3847.8 | 7.0294 | 0.03073 | 3841.5 | 6.9901 | 0.02859 | 3835.2 | 6.9532 | 0.02672 | 3828.9 | 6.9183 | 0.02507 | 3822.6 | 6.8852 | 0.02361 | 3816.2 | 6.8537 | 0.0223 | 3809.8 | 6.8236 | 0.02111 | 3803.5 | 6.7947 | 0.02005 | 3797.1 | 6.767
710 | 0.05541 | 3903.1 | 7.3032 | 0.04911 | 3897 | 7.244 | 0.04407 | 3890.9 | 7.1905 | 0.03994 | 3884.8 | 7.1416 | 0.0365 | 3878.8 | 7.0966 | 0.0336 | 3872.6 | 7.0548 | 0.03111 | 3866.5 | 7.0157 | 0.02895 | 3860.4 | 6.9789 | 0.02706 | 3854.2 | 6.9442 | 0.02539 | 3848.1 | 6.9113 | 0.02391 | 3841.9 | 6.88 | 0.02259 | 3835.7 | 6.85 | 0.0214 | 3829.6 | 6.8214 | 0.02032 | 3823.4 | 6.7939
720 | 0.05603 | 3927.1 | 7.3275 | 0.04967 | 3921.2 | 7.2684 | 0.04458 | 3915.3 | 7.2151 | 0.04041 | 3909.4 | 7.1664 | 0.03694 | 3903.4 | 7.1216 | 0.034 | 3897.5 | 7.0799 | 0.03149 | 3891.5 | 7.041 | 0.02931 | 3885.6 | 7.0044 | 0.0274 | 3879.6 | 6.9699 | 0.02571 | 3873.6 | 6.9371 | 0.02422 | 3867.6 | 6.906 | 0.02288 | 3861.6 | 6.8762 | 0.02168 | 3855.6 | 6.8478 | 0.02059 | 3849.6 | 6.8205
730 | 0.05666 | 3951.2 | 7.3516 | 0.05023 | 3945.4 | 7.2927 | 0.04508 | 3939.7 | 7.2396 | 0.04088 | 3933.9 | 7.191 | 0.03737 | 3928.1 | 7.1463 | 0.0344 | 3922.3 | 7.1048 | 0.03186 | 3916.6 | 7.066 | 0.02966 | 3910.8 | 7.029 | 0.02773 | 3905 | 6.9953 | 0.02603 | 3899.1 | 6.9627 | 0.02452 | 3893.3 | 6.9317 | 0.02317 | 3887.5 | 6.9022 | 0.02195 | 3881.7 | 6.8739 | 0.02085 | 3875.8 | 6.8467
740 | 0.05728 | 3975.3 | 7.3755 | 0.05078 | 3969.7 | 7.3168 | 0.04559 | 3964.1 | 7.2638 | 0.04134 | 3958.5 | 7.2154 | 0.0378 | 3952.8 | 7.1708 | 0.0348 | 3947.2 | 7.1295 | 0.03224 | 3941.6 | 7.0909 | 0.03001 | 3936 | 7.0546 | 0.02807 | 3930.3 | 7.0204 | 0.02635 | 3924.7 | 6.988 | 0.02482 | 3919 | 6.9572 | 0.02346 | 3913.4 | 6.9278 | 0.02223 | 3907.7 | 6.8997 | 0.02112 | 3902 | 6.8727
750 | 0.0579 | 3999.4 | 7.3992 | 0.05134 | 3994 | 7.3406 | 0.0461 | 3988.5 | 7.2878 | 0.0418 | 3983.1 | 7.2396 | 0.03823 | 3977.6 | 7.1952 | 0.0352 | 3972.1 | 7.154 | 0.03261 | 3966.6 | 7.1155 | 0.03036 | 3961.2 | 7.0794 | 0.0284 | 3955.7 | 7.0453 | 0.02666 | 3950.2 | 7.0131 | 0.02512 | 3944.7 | 6.9824 | 0.02374 | 3939.2 | 6.9532 | 0.0225 | 3933.7 | 6.9252 | 0.02138 | 3928.2 | 6.8984
700 | 0.05852 | 4023.6 | 7.4228 | 0.05189 | 4018.3 | 7.3643 | 0.0466 | 4013 | 7.3116 | 0.04226 | 4007.7 | 7.2635 | 0.03866 | 4002.4 | 7.2193 | 0.0356 | 3997 | 7.1782 | 0.03298 | 3991.7 | 7.1399 | 0.03071 | 3986.4 | 7.1039 | 0.02873 | 3981.1 | 7.07 | 0.02698 | 3975.7 | 7.0379 | 0.02542 | 3970.4 | 7.0074 | 0.02403 | 3965 | 6.9783 | 0.02278 | 3959.7 | 6.9505 | 0.02164 | 3954.3 | 6.9238
770 | 0.05913 | 4047.9 | 7.4461 | 0.05245 | 4042.7 | 7.3878 | 0.0471 | 4037.5 | 7.3352 | 0.04272 | 4032.4 | 7.2872 | 0.03908 | 4027.2 | 7.2432 | 0.036 | 4022 | 7.2022 | 0.03335 | 4016.8 | 7.1641 | 0.03106 | 4011.6 | 7.1282 | 0.02906 | 4006.4 | 7.0945 | 0.02729 | 4001.2 | 7.0625 | 0.02572 | 3996.1 | 7.0321 | 0.02431 | 3990.9 | 7.0032 | 0.02305 | 3985.7 | 6.9755 | 0.0219 | 3980.5 | 6.949
780 | 0.05975 | 4072.2 | 7.4693 | 0.053 | 4067.1 | 7.4111 | 0.0476 | 4062.1 | 7.3587 | 0.04318 | 4057.1 | 7.3108 | 0.0395 | 4052 | 7.2668 | 0.03639 | 4047 | 7.2261 | 0.03372 | 4041.9 | 7.188 | 0.03141 | 4036.9 | 7.1523 | 0.02938 | 4031.8 | 7.1187 | 0.0276 | 4026.8 | 7.0869 | 0.02601 | 4021.8 | 7.0566 | 0.0246 | 4016.7 | 7.0278 | 0.02332 | 4011.6 | 7.0003 | 0.02216 | 4006.6 | 6.9739
790 | 0.06036 | 4096.5 | 7.4923 | 0.05355 | 4091.6 | 7.4342 | 0.0481 | 4086.7 | 7.3819 | 0.04364 | 4081.8 | 7.3342 | 0.03993 | 4076.9 | 7.2904 | 0.03678 | 4072 | 7.2497 | 0.03409 | 4067.1 | 7.2118 | 0.03175 | 4062.5 | 7.1762 | 0.02971 | 4057.2 | 7.1427 | 0.02791 | 4052.4 | 7.111 | 0.02631 | 4047.4 | 7.0809 | 0.02488 | 4042.5 | 7.0522 | 0.02359 | 4037.6 | 7.0248 | 0.02242 | 4032.7 | 6.9986
800 | 0.06098 | 4120.9 | 7.5151 | 0.0541 | 4116.1 | 7.4572 | 0.0486 | 4111.3 | 7.405 | 0.0441 | 4106.6 | 7.3574 | 0.04035 | 4101.8 | 7.3137 | 0.03717 | 4097 | 7.2731 | 0.03446 | 4092.2 | 7.2353 | 0.0321 | 4087.5 | 7.1999 | 0.03004 | 4082.7 | 7.1665 | 0.02822 | 4077.9 | 7.135 | 0.0266 | 4073.2 | 7.105 | 0.02516 | 4068.4 | 7.0764 | 0.02386 | 4063.6 | 7.0492 | 0.02268 | 4058.8 | 7.023
81 | 81 | 81 | 81 | 81 | 81 | 81 | 81 | 81 | 81 | 81 | 81 | 81 | 81 | 81 | 81 | 81 | 81 | 81 | 81 | 81 | 81 | 81 | 81 | 81 | 81 | 81 | 81 | 81 | 81 | 81 | 81 | 81 | 81 | 81 | 81 | 81 | 81 | 81 | 81 | 81 | 81 | 81
Термодинамические свойства воды и водяного пара в состоянии насыщения (аргумент - давление)
База данных
| р,бар | t, oС | v', м3/кг | v", м3/кг | h', кДж/кг | h", кДж/кг | г, кДж/кг | s', кДж/(кг*К) | s", кДж/(кг*К)
кДж/(кг-К)
| 0.01 | 6.982 | 0.0010001 | 129.208 | 29.33 | 2513.8 | 2484.5 | 0.106 | 8.9756
| 0.015 | 13.034 | 0.0010006 | 87.982 | 54.71 | 2525 | 2470.3 | 0.1956 | 8.8278
| 0.02 | 17.511 | 0.0010012 | 67.006 | 73.45 | 2533.2 | 2459.8 | 0.2606 | 8.7236
| 0.025 | 21.094 | 0.001002 | 54.256 | 88.44 | 2539.7 | 2451.3 | 0.3119 | 8.6431
| 0.03 | 24.098 | 0.0010027 | 45.668 | 101 | 2545.2 | 2444.2 | 0.3543 | 8.5776
| 0.035 | 26.692 | 0.0010033 | 39.48 | 111.84 | 2549.9 | 2438.1 | 0.3907 | 8.5224
| 0.04 | 28.981 | 0.001004 | 34.803 | 121.41 | 2554.1 | 2432.7 | 0.4224 | 8.4747
| 0.045 | 31.034 | 0.0010046 | 31.142 | 129.98 | 2557.8 | 2427.8 | 0.4507 | 8.4327
| 0.05 | 32.9 | 0.0010052 | 28.196 | 137.77 | 2561.2 | 2423.4 | 0.4762 | 8.3952
| 0.055 | 34.6 | 0.0010058 | 25.772 | 144.91 | 2564.2 | 2419.3 | 0.4995 | 8.3613
| 0.06 | 36.18 | 0.0010064 | 23.742 | 151.5 | 2567.1 | 2415.6 | 0.5209 | 8.3305
| 0.065 | 37.65 | 0.0010069 | 22.017 | 157.64 | 2569.7 | 2412.1 | 0.5401 | 8.3022
| 0.07 | 39.02 | 0.0010074 | 20.532 | 163.38 | 2572.2 | 2408.8 | 0.5591 | 8.276
| 0.075 | 40.32 | 0.0010079 | 19.241 | 168.77 | 2574.5 | 2405.7 | 0.5763 | 8.2517
| 0.08 | 41.53 | 0.0010084 | 18.106 | 173.87 | 2576.7 | 2402.8 | 0.5926 | 8.2289
| 0.085 | 42.69 | 0.0010089 | 17.102 | 178.69 | 2578.8 | 2400.1 | 0.6079 | 8.2076
| 0.09 | 43.79 | 0.0010094 | 16.206 | 183.28 | 2580.8 | 2397.5 | 0.6224 | 8.1875
| 0.095 | 44.83 | 0.0010098 | 15.402 | 187.66 | 2582.6 | 2394.9 | 0.6361 | 8.1685
| 0.1 | 45.83 | 0.0010102 | 14.676 | 191.84 | 2584.4 | 2392.6 | 0.6493 | 8.1505
| 0.11 | 47.71 | 0.0010111 | 13.418 | 199.68 | 2587.8 | 2388.1 | 0.6738 | 8.1171
| 0.12 | 49.45 | 0.0010119 | 12.364 | 206.94 | 2590.9 | 2384 | 0.6963 | 8.0867
| 0.13 | 51.06 | 0.0010126 | 11.467 | 213.7 | 2593.7 | 2380 | 0.7172 | 8.0588
| 0.14 | 52.58 | 0.0010133 | 10.696 | 220.03 | 2596.4 | 2376.4 | 0.7367 | 8.033
| 0.15 | 54 | 0.001014 | 10.025 | 225.98 | 2598.9 | 2372.9 | 0.7549 | 8.0089
| 0.16 | 55.34 | 0.0010147 | 9.4348 | 231.6 | 2601.3 | 2369.7 | 0.7721 | 7.9865
| 0.17 | 56.62 | 0.0010154 | 8.9128 | 236.93 | 2603.5 | 2366.6 | 0.7883 | 7.9655
| 0.18 | 57.83 | 0.001016 | 8.447 | 242 | 2605.7 | 2363.7 | 0.8036 | 7.9456
| 0.19 | 58.98 | 0.0010166 | 8.0288 | 246.83 | 2607.7 | 2360.9 | 0.8182 | 7.9269
| 0.2 | 60.09 | 0.0010172 | 7.6515 | 251.46 | 2609.6 | 2358.1 | 0.8321 | 7.9092
| 0.21 | 61.15 | 0.0010178 | 7.3091 | 255.89 | 2611.5 | 2355.6 | 0.8454 | 7.8923
| 0.22 | 62.16 | 0.0010183 | 6.9967 | 260.14 | 2613.2 | 2353.1 | 0.8581 | 7.8762
| 0.23 | 63.14 | 0.0010189 | 6.711 | 264.24 | 2614.9 | 2350.7 | 0.8703 | 7.8609
| 0.24 | 64.08 | 0.0010194 | 6.4483 | 268.18 | 2616.6 | 2348.4 | 0.882 | 7.8462
| 0.25 | 64.99 | 0.0010199 | 6.206 | 271.99 | 2618.1 | 2346.1 | 0.8932 | 7.8321
| 0.26 | 65.87 | 0.0010204 | 5.9819 | 275.68 | 2619.7 | 2344 | 0.9041 | 7.8186
| 0.27 | 66.72 | 0.0010209 | 5.7739 | 279.24 | 2621.1 | 2341.9 | 0.9146 | 7.8057
| 0.28 | 67.55 | 0.0010214 | 5.5804 | 282.7 | 2622.6 | 2339.9 | 0.9248 | 7.7932
| 0.29 | 68.35 | 0.0010219 | 5.3998 | 286.05 | 2624 | 2337.9 | 0.9346 | 7.7811
| 0.3 | 69.12 | 0.0010223 | 5.2308 | 289.31 | 2625.3 | 2336 | 0.9441 | 7.7695
| 0.32 | 70.62 | 0.0010232 | 4.9238 | 295.55 | 2627.8 | 2332.2 | 0.9623 | 7.7474
| 0.34 | 72.03 | 0.0010241 | 4.6518 | 301.48 | 2630.3 | 2328.8 | 0.9795 | 7.7266
| 0.36 | 73.37 | 0.0010249 | 4.4092 | 307.12 | 2632.5 | 2325.4 | 0.9958 | 7.707
| 0.38 | 74.66 | 0.0010257 | 4.1915 | 312.5 | 2634.7 | 2322.2 | 1.0113 | 7.6886
| 0.4 | 75.89 | 0.0010265 | 3.9949 | 317.65 | 2636.8 | 2319.2 | 1.0261 | 7.6711
| 0.42 | 77.06 | 0.0010272 | 3.8165 | 322.6 | 2638.8 | 2316.2 | 1.0403 | 7.6544
| 0.44 | 78.19 | 0.001028 | 3.6537 | 327.36 | 2640.7 | 2313.3 | 1.0539 | 7.6386
| 0.46 | 79.28 | 0.0010287 | 3.5047 | 331.95 | 2642.5 | 2310.5 | 1.0669 | 7.6234
| 0.48 | 80.33 | 0.0010294 | 3.3678 | 335.35 | 2644.3 | 2308.9 | 1.0794 | 7.609
| 0.5 | 81.35 | 0.0010301 | 3.2415 | 340.57 | 2646 | 2305.4 | 1.0912 | 7.5951
| 0.55 | 83.74 | 0.0010317 | 2.9648 | 350.61 | 2650 | 2299.4 | 1.1194 | 7.5627
| 0.6 | 85.95 | 0.0010333 | 2.7329 | 359.93 | 2653.6 | 2293.7 | 1.1454 | 7.5332
| 0.65 | 88.02 | 0.0010347 | 2.5357 | 368.62 | 2657 | 2288.4 | 1.1696 | 7.5061
| 0.7 | 89.96 | 0.0010361 | 2.3658 | 376.77 | 2660.2 | 2283.4 | 1.1921 | 7.4811
| 0.75 | 91.78 | 0.0010375 | 2.2179 | 384.45 | 2663.2 | 2278.8 | 1.2132 | 7.4577
| 0.8 | 93.51 | 0.0010387 | 2.0879 | 391.72 | 2666 | 2274.3 | 1.233 | 7.436
| 0.85 | 95.14 | 0.00104 | 1.9728 | 398.63 | 2668.6 | 2270 | 1.2518 | 7.4155
| 0.9 | 96.71 | 0.0010412 | 1.8701 | 405.21 | 2671.1 | 2265.9 | 1.2696 | 7.3963
| 0.95 | 98.2 | 0.0010423 | 1.7779 | 411.49 | 2673.5 | 2262 | 1.2865 | 7.3781
| 1 | 99.63 | 0.0010434 | 1.6946 | 417.51 | 2675.7 | 2258.2 | 1.3027 | 7.3608
| 1.1 | 102.32 | 0.0010455 | 1.5501 | 428.84 | 2680 | 2251.2 | 1.333 | 7.3288
| 1.2 | 104.81 | 0.0010476 | 1.4289 | 439.36 | 2683.8 | 2244.4 | 1.3609 | 7.2996
| 1.3 | 107.13 | 0.0010495 | 1.3258 | 449.19 | 2687.4 | 2238.2 | 1.3868 | 7.2728
| 1.4 | 109.32 | 0.0010513 | 1.237 | 458.42 | 2690.8 | 2232.4 | 1.4109 | 7.248
| 1.5 | 111.37 | 0.001053 | 1.1597 | 467.13 | 2693.9 | 2226.8 | 1.4336 | 7.2248
| 1.6 | 113.32 | 0.0010547 | 1.0917 | 475.38 | 2696.8 | 2221.4 | 1.455 | 7.2032
| 1.7 | 115.17 | 0.0010563 | 1.0315 | 483.22 | 2699.5 | 2216.3 | 1.4752 | 7.1829
| 1.8 | 116.93 | 0.0010579 | 0.97775 | 490.7 | 2702.1 | 2211.4 | 1.4944 | 7.1638
| 1.9 | 118.62 | 0.0010594 | 0.92951 | 497.85 | 2704.6 | 2206.8 | 1.5127 | 7.1458
| 2 | 120.23 | 0.0010608 | 0.88592 | 504.7 | 2706.9 | 2202.2 | 1.5301 | 7.1286
| 2.1 | 121.78 | 0.0010623 | 0.84636 | 511.3 | 2709.2 | 2197.9 | 1.5468 | 7.1123
| 2.2 | 123.27 | 0.0010636 | 0.81027 | 517.6 | 2711.3 | 2193.7 | 1.5628 | 7.0967
| 2.3 | 124.71 | 0.001065 | 0.77724 | 523.7 | 2713.3 | 2189.6 | 1.5781 | 7.0819
| 2.4 | 126.09 | 0.0010663 | 0.74684 | 529.6 | 2715.3 | 2185.7 | 1.5929 | 7.0676
| 2.5 | 127.43 | 0.0010675 | 0.71881 | 535.4 | 2717.2 | 2181.8 | 1.6072 | 7.054
| 2.6 | 128.73 | 0.0010688 | 0.69288 | 540.9 | 2719 | 2178.1 | 1.6209 | 7.0409
| 2.7 | 129.98 | 0.00107 | 0.66878 | 546.2 | 2720.7 | 2174.5 | 1.6342 | 7.0282
| 2.8 | 131.2 | 0.0010712 | 0.64636 | 551.4 | 2722.3 | 2170.9 | 1.6471 | 7.0161
| 2.9 | 132.39 | 0.0010724 | 0.62544 | 556.5 | 2723.9 | 2167.4 | 1.6596 | 7.0044
| 3 | 133.54 | 0.0010735 | 0.60586 | 561.4 | 2725.5 | 2164.1 | 1.6717 | 6.993
| 3.1 | 134.66 | 0.0010746 | 0.5875 | 566.2 | 2727 | 2160.8 | 1.6834 | 6.982
| 3.2 | 135.76 | 0.0010757 | 0.57027 | 570.9 | 2728.4 | 2157.5 | 1.6948 | 6.9714
| 3.3 | 136.82 | 0.0010768 | 0.55402 | 575.5 | 2729.8 | 2154.3 | 1.7059 | 6.9611
| 3.4 | 137.86 | 0.0010779 | 0.53871 | 579.9 | 2731.2 | 2151.3 | 1.7168 | 6.9511
| 3.5 | 138.88 | 0.0010789 | 0.52425 | 584.3 | 2732.5 | 2148.2 | 1.7273 | 6.9414
| 3.6 | 139.87 | 0.0010799 | 0.51056 | 588.5 | 2733.8 | 2145.3 | 1.7376 | 6.932
| 3.7 | 140.84 | 0.0010809 | 0.49758 | 592.7 | 2735 | 2142.3 | 1.7476 | 6.9228
| 3.8 | 141.79 | 0.0010819 | 0.48527 | 596.8 | 2736.2 | 2139.4 | 1.7575 | 6.9138
| 3.9 | 142.72 | 0.0010829 | 0.47357 | 600.8 | 2737.4 | 2136.6 | 1.767 | 6.9051
| 4 | 143.62 | 0.0010839 | 0.46242 | 604.7 | 2738.5 | 2133.8 | 1.7764 | 6.8966
| 4.1 | 144.52 | 0.0010848 | 0.45181 | 608.5 | 2739.7 | 2131.2 | 1.7856 | 6.8883
| 4.2 | 145.39 | 0.0010858 | 0.44168 | 612.3 | 2740.7 | 2128.4 | 1.7946 | 6.8802
| 4.3 | 146.25 | 0.0010867 | 0.43201 | 616 | 2741.8 | 2125.8 | 1.8034 | 6.8723
| 4.4 | 147.09 | 0.0010876 | 0.42276 | 619.6 | 2742.8 | 2123.2 | 1.812 | 6.8645
| 4.5 | 147.92 | 0.0010885 | 0.41392 | 623.2 | 2743.8 | 2120.6 | 1.8204 | 6.857
| 4.6 | 148.73 | 0.0010894 | 0.40544 | 626.7 | 2744.8 | 2118.1 | 1.8287 | 6.8496
| 4.7 | 149.53 | 0.0010903 | 0.39731 | 630.1 | 2745.8 | 2115.7 | 1.8368 | 6.8424
| 4.8 | 150.31 | 0.0010911 | 0.3895 | 633.5 | 2746.7 | 2113.2 | 1.8448 | 6.8352
| 4.9 | 151.09 | 0.001092 | 0.38202 | 636.8 | 2747.6 | 2110.8 | 1.8527 | 6.8283
| 5 | 151.85 | 0.0010928 | 0.37481 | 640.1 | 2748.5 | 2108.4 | 1.8604 | 6.8215
| 5.2 | 153.33 | 0.0010945 | 0.3612 | 646.5 | 2750.2 | 2103.7 | 1.8754 | 6.8083
| 5.4 | 154.77 | 0.0010961 | 0.34857 | 652.8 | 2751.9 | 2099.1 | 1.8899 | 6.7955
| 5.5 | 155.47 | 0.0010969 | 0.34259 | 655.8 | 2752.7 | 2096.9 | 1.897 | 6.7893
| 5.6 | 156.16 | 0.0010977 | 0.33681 | 658.8 | 2753.4 | 2094.6 | 1.904 | 6.7832
| 5.8 | 157.52 | 0.0010993 | 0.32583 | 664.7 | 2755 | 2090.3 | 1.9176 | 6.7713
| 6 | 158.84 | 0.0011009 | 0.31556 | 670.4 | 2756.4 | 2086 | 1.9308 | 6.7598
| 6.2 | 160.12 | 0.0011024 | 0.30593 | 676 | 2757.8 | 2081.8 | 1.9437 | 6.7487
| 6.4 | 161.38 | 0.0011039 | 0.29689 | 681.5 | 2759.2 | 2077.7 | 1.9562 | 6.7379
| 6.5 | 161.99 | 0.0011046 | 0.29257 | 684.2 | 2759.9 | 2075.7 | 1.9623 | 6.7326
| 6.6 | 162.6 | 0.0011053 | 0.28837 | 686.8 | 2760.5 | 2073.7 | 1.9684 | 6.7274
| 6.8 | 163.79 | 0.0011068 | 0.28033 | 692 | 2761.7 | 2069.7 | 1.9803 | 6.7173
| 7 | 164.96 | 0.0011082 | 0.27274 | 697.1 | 2762.9 | 2065.8 | 1.9918 | 6.7074
| 7.2 | 166.1 | 0.0011096 | 0.26556 | 702 | 2764.1 | 2062.1 | 2.0031 | 6.6978
| 7.4 | 167.21 | 0.001111 | 0.25875 | 706.9 | 2765.2 | 2058.3 | 2.0141 | 6.6884
| 7.5 | 167.76 | 0.0011117 | 0.25548 | 709.3 | 2765.8 | 2056.5 | 2.0195 | 6.6838
| 7.6 | 168.3 | 0.0011123 | 0.25228 | 711.7 | 2766.3 | 2054.6 | 2.0249 | 6.6793
| 7.8 | 169.37 | 0.0011137 | 0.24614 | 716.4 | 2767.4 | 2051 | 2.0354 | 6.6704
| 8 | 170.42 | 0.001115 | 0.2403 | 720.9 | 2768.4 | 2047.5 | 2.0457 | 6.6618
| 8.2 | 171.44 | 0.0011163 | 0.23472 | 725.4 | 2769.3 | 2043.9 | 2.0558 | 6.6532
| 8.4 | 172.45 | 0.0011176 | 0.22941 | 729.8 | 2770.3 | 2040.5 | 2.0657 | 6.645
| 8.5 | 172.95 | 0.0011182 | 0.22685 | 732 | 2770.8 | 2038.8 | 2.0705 | 6.6409
| 8.6 | 173.44 | 0.0011188 | 0.22434 | 734.2 | 2771.2 | 2037 | 2.0753 | 6.6369
| 8.8 | 174.4 | 0.0011201 | 0.21948 | 738.4 | 2772.1 | 2033.7 | 2.0848 | 6.6289
| 9 | 175.36 | 0.0011213 | 0.21484 | 742.6 | 2773 | 2030.4 | 2.0941 | 6.6212
| 9.2 | 176.29 | 0.0011226 | 0.21038 | 746.8 | 2773.8 | 2027 | 2.1033 | 6.6136
| 9.4 | 177.21 | 0.0011238 | 0.20612 | 750.8 | 2774.7 | 2023.9 | 2.1122 | 6.6062
| 9.6 | 178.12 | 0.001125 | 0.20202 | 754.8 | 2775.5 | 2020.7 | 2.121 | 6.5989
| 9.8 | 179.01 | 0.0011262 | 0.19809 | 758.7 | 2776.2 | 2017.5 | 2.1297 | 6.5917
| 10 | 179.88 | 0.0011274 | 0.1943 | 762.6 | 2777 | 2014.4 | 2.1382 | 6.5847
| 10.5 | 182.01 | 0.0011303 | 0.18546 | 772 | 2778.7 | 2006.7 | 2.1588 | 6.5677
| 11 | 184.06 | 0.0011331 | 0.17739 | 781.1 | 2780.4 | 1999.3 | 2.1786 | 6.5515
| 11.5 | 186.04 | 0.0011359 | 0.17 | 789.9 | 2782 | 1992.1 | 2.1976 | 6.5359
| 12 | 187.96 | 0.0011386 | 0.1632 | 798.4 | 2783.4 | 1985 | 2.216 | 6.521
| 12.5 | 189.81 | 0.0011412 | 0.15693 | 806.7 | 2784.8 | 1978.1 | 2.2338 | 6.5066
| 13 | 191.6 | 0.0011438 | 0.15112 | 814.7 | 2786 | 1971.3 | 2.2509 | 6.4927
| 13.5 | 193.35 | 0.0011464 | 0.14574 | 822.5 | 2787.3 | 1964.8 | 2.2675 | 6.4794
| 14 | 195.04 | 0.0011489 | 0.14072 | 830.1 | 2788.4 | 1958.3 | 2.2836 | 6.4665
| 14.5 | 196.68 | 0.0011514 | 0.13603 | 837.5 | 2789.4 | 1951.9 | 2.2992 | 6.4539
| 15 | 198.28 | 0.0011538 | 0.13165 | 844.7 | 2790.4 | 1945.7 | 2.3144 | 6.4418
| 15.5 | 199.84 | 0.0011562 | 0.12754 | 851.7 | 2791.3 | 1939.6 | 2.3292 | 6.43
| 16 | 201.37 | 0.0011586 | 0.12368 | 858.6 | 2792.2 | 1933.6 | 2.3436 | 6.4187
| 16.5 | 202.85 | 0.001161 | 0.12004 | 865.3 | 2793 | 1927.7 | 2.3576 | 6.4075
| 17 | 204.3 | 0.0011633 | 0.11661 | 871.8 | 2793.8 | 1922 | 2.3712 | 6.3967
| 17.5 | 205.72 | 0.0011656 | 0.11338 | 878.3 | 2794.5 | 1916.2 | 2.3846 | 6.3862
| 18 | 207.1 | 0.0011678 | 0.11031 | 884.6 | 2795.1 | 1910.5 | 2.3976 | 6.3759
| 18.5 | 208.46 | 0.00117 | 0.1074 | 890.7 | 2795.8 | 1905.1 | 2.4103 | 6.3659
| 19 | 209.79 | 0.0011722 | 0.10464 | 896.8 | 2796.4 | 1899.6 | 2.4227 | 6.3561
| 19.5 | 211.09 | 0.0011744 | 0.10202 | 902.7 | 2796.9 | 1894.2 | 2.4349 | 6.3466
| 20 | 212.37 | 0.0011766 | 0.09953 | 908.6 | 2797.4 | 1888.8 | 2.4468 | 6.3373
| 20.5 | 213.62 | 0.0011787 | 0.09715 | 914.73 | 2797.9 | 1883.6 | 2.4585 | 6.3281
| 21 | 214.85 | 0.0011808 | 0.09488 | 919.9 | 2798.3 | 1878.4 | 2.4699 | 6.3192
| 21.5 | 216.05 | 0.001183 | 0.09271 | 925.5 | 2798.7 | 1873.2 | 2.4812 | 6.3104
| 22 | 217.24 | 0.001185 | 0.09064 | 930.9 | 2799.1 | 1868.2 | 2.4922 | 6.3018
| 22.5 | 218.4 | 0.0011871 | 0.08866 | 936.3 | 2799.5 | 1863.2 | 2.503 | 6.2934
| 23 | 219.54 | 0.0011891 | 0.08676 | 941.6 | 2799.8 | 1858.2 | 2.5136 | 6.2851
| 23.5 | 220.67 | 0.0011912 | 0.08494 | 946.8 | 2800.1 | 1853.3 | 2.524 | 6.2771
| 24 | 221.78 | 0.0011932 | 0.08319 | 951.9 | 2800.4 | 1848.5 | 2.5343 | 6.2691
| 24.5 | 222.86 | 0.0011952 | 0.08151 | 957 | 2800.6 | 1843.6 | 2.5444 | 6.2613
| 25 | 223.94 | 0.0011972 | 0.0799 | 962 | 2800.8 | 1838.8 | 2.5543 | 6.2536
| 25.5 | 224.99 | 0.0011991 | 0.07834 | 966.9 | 2801 | 1834.1 | 2.564 | 6.246
| 26 | 226.03 | 0.0012011 | 0.07685 | 971.7 | 2801.2 | 1829.5 | 2.5736 | 6.2386
| 26.5 | 227.06 | 0.001203 | 0.07541 | 976.5 | 2801.4 | 1824.9 | 2.5831 | 6.2313
| 27 | 228.06 | 0.001205 | 0.07402 | 981.2 | 2801.5 | 1820.3 | 2.5924 | 6.2241
| 27.5 | 229.06 | 0.0012069 | 0.07268 | 985.9 | 2801.6 | 1815.7 | 2.6016 | 6.217
| 28 | 230.04 | 0.0012088 | 0.07138 | 990.5 | 2801.7 | 1811.2 | 2.6106 | 6.2101
| 28.5 | 231.01 | 0.0012107 | 0.07013 | 995 | 2801.8 | 1806.8 | 2.6195 | 6.2032
| 29 | 231.96 | 0.0012126 | 0.06892 | 999.5 | 2801.8 | 1802.3 | 2.6283 | 6.1964
| 29.5 | 232.91 | 0.0012145 | 0.06775 | 1004 | 2801.9 | 1797.9 | 2.637 | 6.1898
| 30 | 233.84 | 0.0012163 | 0.06662 | 1008.4 | 2801.9 | 1793.5 | 2.6455 | 6.1832
| 31 | 235.66 | 0.00122 | 0.06446 | 1017 | 2801.9 | 1784.9 | 2.6623 | 6.1703
| 32 | 237.44 | 0.0012237 | 0.06243 | 1025.5 | 2801.8 | 1776.3 | 2.6786 | 6.1577
| 33 | 239.18 | 0.0012273 | 0.06052 | 1033.7 | 2801.7 | 1768 | 2.6946 | 6.1454
| 34 | 240.88 | 0.001231 | 0.05872 | 1041.8 | 2801.5 | 1759.7 | 2.7101 | 6.1335
| 35 | 242.54 | 0.0012345 | 0.05702 | 1049.8 | 2801.3 | 1751.5 | 2.7253 | 6.1218
| 36 | 244.16 | 0.0012381 | 0.0554 | 1057.6 | 2801 | 1743.4 | 2.7402 | 6.1103
| 37 | 245.75 | 0.0012416 | 0.05388 | 1065.3 | 2800.7 | 1735.4 | 2.7548 | 6.0992
| 38 | 247.31 | 0.0012451 | 0.05243 | 1072.8 | 2800.3 | 1727.5 | 2.769 | 6.0883
| 39 | 248.84 | 0.0012486 | 0.05105 | 1080.2 | 2799.9 | 1719.7 | 2.783 | 6.0775
| 40 | 250.33 | 0.0012521 | 0.04974 | 1087.5 | 2799.4 | 1711.9 | 2.7967 | 6.067
| 41 | 251.8 | 0.0012555 | 0.04849 | 1094.6 | 2798.9 | 1704.3 | 2.8101 | 6.0566
| 42 | 253.24 | 0.0012589 | 0.04729 | 1101.7 | 2798.4 | 1696.7 | 2.8233 | 6.0465
| 43 | 254.66 | 0.0012623 | 0.04615 | 1108.6 | 2797.8 | 1689.2 | 2.8362 | 6.0366
| 44 | 256.05 | 0.0012657 | 0.04506 | 1115.5 | 2797.2 | 1681.7 | 2.8489 | 6.0268
| 45 | 257.41 | 0.0012691 | 0.04402 | 1122.2 | 2796.5 | 1674.3 | 2.8614 | 6.0171
| 46 | 258.76 | 0.0012725 | 0.04302 | 1128.9 | 2795.9 | 1667 | 2.8737 | 6.0077
| 47 | 260.08 | 0.0012758 | 0.04206 | 1135.4 | 2795.2 | 1659.8 | 2.8858 | 5.9983
| 48 | 261.38 | 0.0012792 | 0.04114 | 1141.9 | 2794.4 | 1652.5 | 2.8976 | 5.9891
| 49 | 262.66 | 0.0012825 | 0.04026 | 1148.3 | 2793.6 | 1645.3 | 2.9093 | 5.9801
| 50 | 263.92 | 0.0012858 | 0.03941 | 1154.6 | 2792.8 | 1638.2 | 2.9209 | 5.9712
| 51 | 265.16 | 0.0012891 | 0.03859 | 1160.8 | 2792 | 1631.2 | 2.9322 | 5.9624
| 52 | 266.38 | 0.0012925 | 0.0378 | 1167 | 2791.1 | 1624.1 | 2.9434 | 5.9537
| 53 | 267.58 | 0.0012958 | 0.03704 | 1173.1 | 2790.2 | 1617.1 | 2.9545 | 5.945
| 54 | 268.77 | 0.001299 | 0.03631 | 1179.1 | 2789.3 | 1610.2 | 2.9653 | 5.9366
| 55 | 269.94 | 0.0013023 | 0.03561 | 1185.1 | 2788.4 | 1603.3 | 2.9761 | 5.9282
| 56 | 271.09 | 0.0013056 | 0.03492 | 1191 | 2787.4 | 1596.4 | 2.9867 | 5.9199
| 57 | 272.23 | 0.0013089 | 0.03426 | 1196.8 | 2786.4 | 1589.6 | 2.9971 | 5.9118
| 58 | 273.36 | 0.0013122 | 0.03363 | 1202.6 | 2785.4 | 1582.8 | 3.0074 | 5.9037
| 59 | 274.46 | 0.0013154 | 0.03301 | 1208.3 | 2784.3 | 1576 | 3.0176 | 5.8957
| 60 | 275.56 | 0.0013187 | 0.03241 | 1213.9 | 2783.3 | 1569.4 | 3.0277 | 5.8878
| 61 | 276.64 | 0.001322 | 0.03183 | 1219.5 | 2782.2 | 1562.7 | 3.0377 | 5.88
| 62 | 277.71 | 0.0013252 | 0.03127 | 1225.1 | 2781.1 | 1556 | 3.0475 | 5.8722
| 63 | 278.76 | 0.0013285 | 0.03073 | 1230.6 | 2779.9 | 1549.3 | 3.0572 | 5.8645
| 64 | 279.8 | 0.0013318 | 0.0302 | 1236 | 2778.8 | 1542.8 | 3.0669 | 5.8569
| 65 | 280.83 | 0.001335 | 0.02969 | 1241.4 | 2777.6 | 1536.2 | 3.0764 | 5.8494
| 66 | 281.85 | 0.0013383 | 0.0292 | 1246.8 | 2776.4 | 1529.6 | 3.0858 | 5.8419
| 67 | 282.85 | 0.0013416 | 0.02871 | 1252.1 | 2775.2 | 1523.1 | 3.0951 | 5.8344
| 68 | 283.85 | 0.0013448 | 0.02824 | 1257.3 | 2773.9 | 1516.6 | 3.1043 | 5.8272
| 69 | 284.83 | 0.0013481 | 0.02779 | 1262.5 | 2772.7 | 1510.2 | 3.1134 | 5.8198
| 70 | 285.8 | 0.0013514 | 0.02734 | 1267.7 | 2771.4 | 1503.7 | 3.1225 | 5.8126
| 71 | 286.76 | 0.0013546 | 0.02691 | 1272.9 | 2770.1 | 1497.2 | 3.1314 | 5.8054
| 72 | 287.71 | 0.0013579 | 0.02649 | 1278 | 2768.7 | 1490.7 | 3.1403 | 5.7983
| 73 | 288.65 | 0.0013612 | 0.02608 | 1283 | 2767.4 | 1484.4 | 3.149 | 5.7912
| 74 | 289.59 | 0.0013645 | 0.02568 | 1288 | 2766.1 | 1478.1 | 3.1577 | 5.7842
| 75 | 290.51 | 0.0013678 | 0.0253 | 1293 | 2764.7 | 1471.7 | 3.1663 | 5.7773
| 76 | 291.42 | 0.0013711 | 0.02492 | 1298 | 2763.3 | 1465.3 | 3.1749 | 5.7703
| 77 | 292.32 | 0.0013744 | 0.02455 | 1302.9 | 2761.8 | 1458.9 | 3.1834 | 5.7634
| 78 | 293.22 | 0.0013777 | 0.02419 | 1307.8 | 2760.4 | 1452.6 | 3.1918 | 5.7566
| 79 | 294.1 | 0.001381 | 0.02383 | 1312.7 | 2759 | 1446.3 | 3.2001 | 5.7498
| 80 | 294.98 | 0.0013843 | 0.02349 | 1317.5 | 2757.5 | 1440 | 3.2083 | 5.743
| 81 | 295.85 | 0.0013876 | 0.02316 | 1322.3 | 2756 | 1433.7 | 3.2165 | 5.7363
| 82 | 296.71 | 0.0013909 | 0.02283 | 1327 | 2754.5 | 1427.5 | 3.2246 | 5.7296
| 83 | 297.56 | 0.0013943 | 0.02251 | 1331.8 | 2753 | 1421.2 | 3.2327 | 5.723
| 84 | 298.4 | 0.0013976 | 0.0222 | 1336.5 | 2751.4 | 1414.9 | 3.2407 | 5.7163
| 85 | 299.24 | 0.001401 | 0.02189 | 1341.2 | 2749.9 | 1408.7 | 3.2487 | 5.7098
| 86 | 300.07 | 0.0014043 | 0.02159 | 1345.8 | 2748.3 | 1402.5 | 3.2565 | 5.7032
| 87 | 300.89 | 0.0014077 | 0.0213 | 1350.5 | 2746.7 | 1396.2 | 3.2644 | 5.6967
| 88 | 301.7 | 0.0014111 | 0.02101 | 1355.1 | 2745.1 | 1390 | 3.2721 | 5.6902
| 89 | 302.51 | 0.0014145 | 0.02073 | 1359.6 | 2743.4 | 1383.8 | 3.2799 | 5.6837
| 90 | 303.31 | 0.0014179 | 0.02046 | 1364.2 | 2741.8 | 1377.6 | 3.2875 | 5.6773
| 91 | 304.11 | 0.0014213 | 0.02019 | 1368.7 | 2740.2 | 1371.5 | 3.2951 | 5.6709
| 92 | 304.89 | 0.0014247 | 0.01993 | 1373.2 | 2738.5 | 1365.3 | 3.3027 | 5.6645
| 93 | 305.67 | 0.0014282 | 0.01967 | 1377.7 | 2736.8 | 1359.1 | 3.3102 | 5.6581
| 94 | 306.45 | 0.0014316 | 0.01942 | 1382.2 | 2735.1 | 1352.9 | 3.3177 | 5.6519
| 95 | 307.22 | 0.0014351 | 0.01917 | 1386.7 | 2733.4 | 1346.7 | 3.3251 | 5.6456
| 96 | 307.93 | 0.0014385 | 0.01893 | 1391.1 | 2731.6 | 1340.5 | 3.3325 | 5.6393
| 97 | 308.73 | 0.001442 | 0.01869 | 1395.5 | 2729.8 | 1334.3 | 3.3398 | 5.633
| 98 | 309.48 | 0.0014455 | 0.01845 | 1399.9 | 2728 | 1328.1 | 3.3471 | 5.6267
| 99 | 310.22 | 0.001449 | 0.01822 | 1404.3 | 2726.2 | 1321.9 | 3.3544 | 5.6205
| 100 | 310.96 | 0.0014526 | 0.018 | 1408.6 | 2724.4 | 1315.8 | 3.3616 | 5.6143
| 102 | 312.42 | 0.0014597 | 0.01756 | 1417.3 | 2720.8 | 1303.5 | 3.3759 | 5.6019
| 104 | 313.86 | 0.0014668 | 0.01714 | 1425.8 | 2717.1 | 1291.3 | 3.39 | 5.5897
| 105 | 314.57 | 0.0014704 | 0.01694 | 1430.1 | 2715.2 | 1285.1 | 3.397 | 5.5835
| 106 | 315.27 | 0.001474 | 0.01674 | 1434.4 | 2713.2 | 1278.8 | 3.404 | 5.5774
| 108 | 316.67 | 0.0014813 | 0.01635 | 1442.8 | 2709.4 | 1266.6 | 3.4179 | 5.5653
| 110 | 318.04 | 0.0014887 | 0.01597 | 1451.2 | 2705.4 | 1254.2 | 3.4316 | 5.5531
| 112 | 319.4 | 0.0014961 | 0.0156 | 1459.6 | 2701.5 | 1241.9 | 3.4452 | 5.5411
| 114 | 320.73 | 0.0015036 | 0.01525 | 1467.9 | 2697.3 | 1229.4 | 3.4587 | 5.5289
| 115 | 321.39 | 0.0015074 | 0.01507 | 1472.1 | 2695.3 | 1223.2 | 3.4654 | 5.5229
| 116 | 322.05 | 0.0015112 | 0.0149 | 1476.2 | 2693.2 | 1217 | 3.4721 | 5.5169
| 118 | 323.35 | 0.0015189 | 0.01457 | 1484.4 | 2689 | 1204.6 | 3.4854 | 5.5049
| 120 | 324.64 | 0.0015267 | 0.01425 | 1492.6 | 2684.8 | 1192.2 | 3.4986 | 5.493
| 122 | 325.9 | 0.0015345 | 0.01394 | 1500.7 | 2680.4 | 1179.7 | 3.5117 | 5.481
| 124 | 327.15 | 0.0015425 | 0.01363 | 1508.8 | 2676 | 1167.2 | 3.5247 | 5.469
| 125 | 327.77 | 0.0015465 | 0.01348 | 1512.9 | 2673.8 | 1160.9 | 3.5312 | 5.4631
| 126 | 328.39 | 0.0015506 | 0.01334 | 1516.9 | 2671.6 | 1154.7 | 3.5376 | 5.4572
| 128 | 329.61 | 0.0015588 | 0.01305 | 1524.9 | 2667 | 1142.1 | 3.5505 | 5.4453
| 130 | 330.81 | 0.001567 | 0.01277 | 1533 | 2662.4 | 1129.4 | 3.5633 | 5.4333
| 132 | 332 | 0.0015755 | 0.0125 | 1541 | 2657.7 | 1116.7 | 3.576 | 5.4214
| 134 | 333.18 | 0.001584 | 0.01224 | 1548.9 | 2653 | 1104.1 | 3.5886 | 5.4095
| 135 | 333.76 | 0.0015883 | 0.01211 | 1552.9 | 2650.6 | 1097.7 | 3.5949 | 5.4035
| 136 | 334.34 | 0.0015927 | 0.01199 | 1556.9 | 2648.2 | 1091.3 | 3.6012 | 5.3975
| 138 | 335.49 | 0.0016015 | 0.01174 | 1564.8 | 2643.3 | 1078.5 | 3.6137 | 5.3856
| 140 | 336.63 | 0.0016104 | 0.01149 | 1572.8 | 2638.3 | 1065.5 | 3.6262 | 5.3737
| 142 | 337.75 | 0.0016195 | 0.01126 | 1580.7 | 2633.2 | 1052.5 | 3.6387 | 5.3616
| 144 | 338.86 | 0.0016288 | 0.01102 | 1588.6 | 2628.1 | 1039.5 | 3.6511 | 5.3495
| 146 | 339.96 | 0.0016382 | 0.0108 | 1596.5 | 2622.9 | 1026.4 | 3.6635 | 5.3375
| 148 | 341.04 | 0.0016483 | 0.01057 | 1604.3 | 2617.1 | 1012.8 | 3.6755 | 5.3245
| 150 | 342.12 | 0.001658 | 0.01035 | 1612.2 | 2611.6 | 999.4 | 3.6877 | 5.3122
| 151 | 342.65 | 0.001663 | 0.01024 | 1616.1 | 2608.9 | 992.8 | 3.6938 | 5.3061
| 152 | 343.18 | 0.001668 | 0.01014 | 1620 | 2606.1 | 986.1 | 3.6999 | 5.2999
| 153 | 343.7 | 0.0016731 | 0.01003 | 1623.9 | 2603.2 | 979.3 | 3.706 | 5.2937
| 154 | 344.23 | 0.0016782 | 0.00993 | 1627.9 | 2600.4 | 972.5 | 3.7121 | 5.2874
| 155 | 344.75 | 0.0016834 | 0.009827 | 1631.8 | 2597.5 | 965.7 | 3.7181 | 5.2812
| 156 | 345.27 | 0.0016886 | 0.009726 | 1635.7 | 2594.6 | 958.9 | 3.7242 | 5.2749
| 157 | 345.78 | 0.0016939 | 0.009625 | 1639.7 | 2591.7 | 952 | 3.7303 | 5.2686
| 158 | 346.3 | 0.0016992 | 0.009526 | 1643.6 | 2588.7 | 945.1 | 3.7364 | 5.2623
| 159 | 346.81 | 0.0017046 | 0.009428 | 1647.6 | 2585.8 | 938.2 | 3.7425 | 5.256
| 160 | 347.32 | 0.0017101 | 0.00933 | 1651.5 | 2582.7 | 931.2 | 3.7486 | 5.2496
| 161 | 347.82 | 0.0017156 | 0.009234 | 1655.5 | 2579.7 | 924.2 | 3.7547 | 5.2432
| 162 | 348.32 | 0.0017212 | 0.009138 | 1659.4 | 2576.6 | 917.2 | 3.7609 | 5.2368
| 163 | 348.82 | 0.0017269 | 0.009043 | 1663.4 | 2573.5 | 910.1 | 3.767 | 5.2303
| 164 | 349.32 | 0.0017327 | 0.008949 | 1667.4 | 2570.4 | 903 | 3.7731 | 5.2238
| 165 | 349.82 | 0.0017385 | 0.008856 | 1671.4 | 2567.2 | 895.8 | 3.7793 | 5.2173
| 166 | 350.31 | 0.0017444 | 0.008763 | 1675.4 | 2564 | 888.6 | 3.7855 | 5.2108
| 167 | 350.8 | 0.0017504 | 0.008672 | 1679.5 | 2560.8 | 881.3 | 3.7916 | 5.2042
| 168 | 351.29 | 0.0017565 | 0.008581 | 1683.5 | 2557.5 | 874 | 3.7978 | 5.1975
| 169 | 351.77 | 0.0017627 | 0.00849 | 1687.6 | 2554.2 | 866.6 | 3.804 | 5.1908
| 170 | 352.26 | 0.001769 | 0.008401 | 1691.6 | 2550.8 | 859.2 | 3.8103 | 5.1841
| 171 | 352.74 | 0.0017754 | 0.008312 | 1695.7 | 2547.4 | 851.7 | 3.8165 | 5.1773
| 172 | 353.22 | 0.0017818 | 0.008223 | 1699.8 | 2544 | 844.2 | 3.8228 | 5.1705
| 173 | 353.69 | 0.0017884 | 0.008136 | 1704 | 2540.5 | 836.5 | 3.8291 | 5.1636
| 174 | 354.16 | 0.0017951 | 0.008048 | 1708.1 | 2536.9 | 828.8 | 3.8354 | 5.1567
| 175 | 354.64 | 0.0018019 | 0.007962 | 1712.3 | 2533.3 | 821 | 3.8417 | 5.1497
| 176 | 355.1 | 0.0018089 | 0.007875 | 1716.4 | 2529.7 | 813.3 | 3.8481 | 5.1426
| 177 | 355.57 | 0.0018159 | 0.00779 | 1720.6 | 2526 | 805.4 | 3.8545 | 5.1354
| 178 | 356.04 | 0.0018231 | 0.007704 | 1724.9 | 2522.2 | 797.3 | 3.861 | 5.1282
| 179 | 356.5 | 0.0018305 | 0.007619 | 1729.1 | 2518.3 | 789.2 | 3.8674 | 5.1209
| 180 | 356.96 | 0.001838 | 0.007534 | 1733.4 | 2514.4 | 781 | 3.8739 | 5.1135
| 181 | 357.42 | 0.0018456 | 0.00745 | 1737.7 | 2510.4 | 772.7 | 3.8805 | 5.1059
| 182 | 357.87 | 0.0018534 | 0.007366 | 1742.1 | 2506.3 | 764.2 | 3.8871 | 5.0983
| 183 | 358.32 | 0.0018614 | 0.007282 | 1746.4 | 2502.2 | 755.8 | 3.8937 | 5.0905
| 184 | 358.78 | 0.0018696 | 0.007198 | 1750.8 | 2497.9 | 747.1 | 3.9004 | 5.0826
| 185 | 359.22 | 0.001878 | 0.007115 | 1755.3 | 2493.6 | 738.3 | 3.9071 | 5.0746
| 186 | 359.67 | 0.0018865 | 0.007032 | 1759.8 | 2489.1 | 729.3 | 3.9139 | 5.0664
| 187 | 360.12 | 0.0018953 | 0.006949 | 1764.3 | 2484.5 | 720.2 | 3.9208 | 5.0581
| 188 | 360.56 | 0.0019043 | 0.006866 | 1768.9 | 2479.8 | 710.9 | 3.9277 | 5.0496
| 189 | 361 | 0.0019136 | 0.006783 | 1773.5 | 2475 | 701.5 | 3.9347 | 5.0409
| 190 | 361.44 | 0.0019231 | 0.0067 | 1778.2 | 2470.1 | 691.9 | 3.9417 | 5.0321
| 191 | 361.88 | 0.0019329 | 0.006617 | 1782.9 | 2465 | 682.1 | 3.9489 | 5.0231
| 192 | 362.31 | 0.001943 | 0.006534 | 1787.7 | 2459.8 | 672.1 | 3.9561 | 5.0139
| 193 | 362.74 | 0.0019534 | 0.006452 | 1792.5 | 2454.5 | 662 | 3.9634 | 5.0045
| 194 | 363.17 | 0.0019642 | 0.006369 | 1797.5 | 2449.1 | 651.6 | 3.9708 | 4.9949
| 195 | 363.6 | 0.0019754 | 0.006287 | 1802.5 | 2443.5 | 641 | 3.9784 | 4.9852
| 196 | 364.03 | 0.0019869 | 0.006204 | 1807.5 | 2437.8 | 630.3 | 3.9861 | 4.9753
| 197 | 364.45 | 0.0019988 | 0.006121 | 1812.7 | 2432 | 619.3 | 3.9939 | 4.9652
| 198 | 364.87 | 0.002011 | 0.006039 | 1817.9 | 2426.1 | 608.2 | 4.0018 | 4.9549
| 199 | 365.29 | 0.002024 | 0.005956 | 1823.3 | 2420 | 596.7 | 4.0098 | 4.9445
| 200 | 365.71 | 0.002038 | 0.005873 | 1828.8 | 2413.8 | 585 | 4.0181 | 4.9338
| 201 | 366.13 | 0.002052 | 0.00579 | 1834.3 | 2407.4 | 573.1 | 4.0265 | 4.9229
| 202 | 366.54 | 0.002066 | 0.005706 | 1840.1 | 2400.9 | 560.8 | 4.0351 | 4.9118
| 203 | 366.96 | 0.002082 | 0.005622 | 1845.9 | 2394.2 | 548.3 | 4.0439 | 4.9005
| 204 | 367.37 | 0.002098 | 0.005537 | 1851.9 | 2387.3 | 535.4 | 4.053 | 4.8888
| 205 | 367.77 | 0.002115 | 0.005452 | 1858.1 | 2380.2 | 522.1 | 4.0623 | 4.8768
| 206 | 368.18 | 0.002134 | 0.005365 | 1864.5 | 2372.8 | 508.3 | 4.0719 | 4.8645
| 207 | 368.59 | 0.002153 | 0.005278 | 1871.1 | 2365.2 | 494.1 | 4.0819 | 4.8518
| 208 | 368.99 | 0.002173 | 0.005189 | 1877.9 | 2357.2 | 479.3 | 4.0921 | 4.8386
| 209 | 369.39 | 0.002195 | 0.005098 | 1884.9 | 2348.9 | 464 | 4.1027 | 4.8249
| 210 | 369.79 | 0.002218 | 0.005006 | 1892.2 | 2340.2 | 448 | 4.1137 | 4.8106
| 211 | 370.19 | 0.002242 | 0.004912 | 1899.7 | 2331.1 | 431.4 | 4.1251 | 4.7956
| 212 | 370.58 | 0.002268 | 0.00478 | 1907.6 | 2321.3 | 413.7 | 4.1369 | 4.7797
| 213 | 370.98 | 0.002296 | 0.004714 | 1915.8 | 2310.9 | 395.1 | 4.1493 | 4.7628
| 214 | 371.37 | 0.002327 | 0.004609 | 1924.7 | 2299.8 | 375.1 | 4.1628 | 4.7447
| 215 | 371.76 | 0.002365 | 0.004499 | 1934.9 | 2287.6 | 352.7 | 4.1783 | 4.7251
| 216 | 372.15 | 0.002408 | 0.004382 | 1946 | 2274.2 | 328.2 | 4.1951 | 4.7036
| 217 | 372.53 | 0.002455 | 0.004256 | 1957.9 | 2259 | 301.1 | 4.2131 | 4.6796
| 218 | 372.92 | 0.00251 | 0.004116 | 1971 | 2241.6 | 270.6 | 4.2331 | 4.6519
| 219 | 373.3 | 0.002577 | 0.003956 | 1986.6 | 2220.4 | 233.8 | 4.2569 | 4.6185
| 220 | 373.68 | 0.002675 | 0.003757 | 2007.7 | 2192.5 | 184.8 | 4.2891 | 4.5748
| 221 | 374.06 | 0.002864 | 0.003461 | 2045 | 2147.6 | 102.6 | 4.3463 | 4.5048
| 338 | 338 | 338 | 338 | 338 | 338 | 338 | 338 | 338
Note on E8: При поиске по избыточному давлению учитывается атмосферное давление (1 атм = 1,01325 бар): Рабс = Ризб + 1,01325 бар
Note on G1: Для вставки в расчеты необходимо скопировать в свой файл лист Модуль - кликните правой кнопкой мыши на названии листа и выберете пункт Переместить/скопировать. Далее содержимое листа Модуль (выделено красной рамкой) можно многократно вставлять в любое место Ваших расчетов, связывая ячейки по температуре и давлению с Вашими текущими данными. Благодаря абсолютной адресации формул в Модуле, искомые значения энтальпии, уд. объема и энтропии в каждом случае будут соответствовать текущей паре значений температуры и давления. Лишние строки модуля лучше скрыть - оставьте только ячейки с исходными данными (t и Р) и результаты (энтальпия, уд.объем, энтропия).